## page-6-table-1
| 0 | 1 | 2
0 | Dimensions of faced Supaphen pipe section (outside diameter of pipe to be insulated in mm x insulation thickness in mm) | Foam weight (kg per linear metre) | Facer area (m2 per linear metre)
1 | 15 x 15 | 0.06 | 0.141
2 | 21 x 15 | 0.07 | 0.160
3 | 21 x 20 | 0.10 | 0.192
4 | 27 x 20 | 0.12 | 0.211
5 | 15 x 20 | 0.09 | 0.173
6 | 34 x 20 | 0.14 | 0.233
7 | 27 x 15 | 0.08 | 0.179
8 | 42 x 20 | 0.16 | 0.258
9 | 22 x 15 | 0.07 | 0.163
10 | 27 x 25 | 0.16 | 0.242
11 | 42 x 25 | 0.21 | 0.289
12 | 22 x 20 | 0.11 | 0.195
13 | 34 x 25 | 0.19 | 0.264
14 | 21 x 25 | 0.14 | 0.223
15 | 54 x 20 | 0.19 | 0.295
16 | 34 x 15 | 0.09 | 0.201
17 | 54 x 25 | 0.25 | 0.327
18 | 28 x 20 | 0.12 | 0.214
19 | 28 x 25 | 0.17 | 0.245
20 | 15 x 25 | 0.13 | 0.204
21 | 76 x 25 | 0.32 | 0.396
22 | 60 x 25 | 0.27 | 0.346
23 | 48 x 20 | 0.17 | 0.276
24 | 48 x 25 | 0.23 | 0.308
25 | 28 x 15 | 0.08 | 0.182