## page-10-table-1
| 0 | 1 | 2 | 3 | 4 | 5 | 6 | 7 | 8 | 9
0 | Parameters describing environmental impacts
1 |  |  |  | GWP | ODP | AP | EP | POCP | ADPE | ADPF
2 |  |  |  | kg CO2 equiv. | kg CFC 11 equiv. | kg SO2 equiv. | kg (PO4)3- equiv. | kg C2H4 equiv. | kg Sb equiv. | MJ, net calorific value.
3 | Product stage | Raw material supply | A1 | 8.30e+1 | 1.18e-5 | 3.36e-1 | 1.52e-1 | 6.63e-2 | 1.74e-4 | 1.29e+3
4 |  | Transport | A2 | 6.41e+0 | 1.16e-6 | 4.02e-2 | 7.17e-3 | 4.67e-3 | 1.44e-5 | 9.59e+1
5 |  | Manufacturing | A3 | 4.01e+2 | 5.31e-5 | 2.45e+0 | 4.87e-1 | 3.70e-1 | 2.16e-4 | 7.69e+3
6 |  | Total (of product stage) | A1-3 | 4.90+2 | 6.61e-5 | 2.83e+0 | 6.46e-1 | 4.41e-1 | 4.04e-4 | 9.07e+3
7 | End of life | Waste processing | C3 | 0.00e+0 | 0.00e+0 | 0.00e+0 | 0.00e+0 | 0.00e+0 | 0.00e+0 | 0.00e+0
8 |  | Disposal | C4 | 5.19e+0 | 1.79e-6 | 4.00e-2 | 9.87e-3 | 6.91e-3 | 5.61e-6 | 1.51e+2
9 | Potential benefits and loads beyond the system boundaries | Reuse, recovery, recycling potential | D | 7.92e+1 | 1.13e-5 | 3.21e-1 | 1.45e-1 | 6.33e-2 | 1.66e-4 | 1.23e+3
10