## page-3-table-3
| 0 | 1 | 2 | 3 | 4 | 5
0 | Property | Value, Unit | Value, Unit | Value, Unit | Value, Unit | Value, Unit
1 |  | Pyroguard T EI 47-3 | Pyroguard T EW 13-1 | Pyroguard T EI 18-2 | Pyroguard T EI 25-3 | Pyroguard T EI 32-2
2 | Mass per area | 96 kg/m2 | 30 kg/m2 | 39 kg/m2 | 54 kg/m2 | 66 kg/m2
3 | Thickness | 47 mm | 13 mm | 18 mm | 25 mm | 32 mm
4 | Minimum size | 300 x 400 mm | 300 x 400 mm | 300 x 400 mm | 300 x 400 mm | 300 x 400 mm