## page-7-table-1
| 0 | 1 | 2 | 3 | 4 | 5 | 6 | 7 | 8 | 9
0 | Parameters describing environmental impacts
1 |  |  |  | GWP | ODP | AP | EP | POCP | ADPE | ADPF
2 |  |  |  | kg CO2 equiv. | kg CFC 11 equiv. | kg SO2 equiv. | kg (PO4)3- equiv. | kg C2H4 equiv. | kg Sb equiv. | MJ, net calorific value.
3 | Product stage | Raw material supply | A1 | 307 | 1.13E-05 | 0.61 | 0.169 | 0.0659 | 5.73E-04 | 1610
4 |  | Transport | A2 | 14.7 | 2.69E-06 | 0.0524 | 0.014 | 0.00905 | 3.79E-05 | 221
5 |  | Manufacturing | A3 | 1.98 | 1.99E-07 | 0.0124 | 0.00992 | 0.00134 | 9.97E-07 | 30.2
6 |  | Total (of product stage) | A1-3 | 324 | 1.42E-05 | 0.675 | 0.193 | 0.0763 | 6.12E-04 | 1861
7 | Construction process stage | Transport | A4 | MND | MND | MND | MND | MND | MND | MND
8 |  | Construction | A5 | MND | MND | MND | MND | MND | MND | MND
9 | Use stage | Use | B1 | MND | MND | MND | MND | MND | MND | MND
10 |  | Maintenance | B2 | MND | MND | MND | MND | MND | MND | MND
11 |  | Repair | B3 | MND | MND | MND | MND | MND | MND | MND
12 |  | Replacement | B4 | MND | MND | MND | MND | MND | MND | MND
13 |  | Refurbishment | B5 | MND | MND | MND | MND | MND | MND | MND
14 |  | Operational energy use | B6 | MND | MND | MND | MND | MND | MND | MND
15 |  | Operational water use | B7 | MND | MND | MND | MND | MND | MND | MND
16 | End of life | Deconstruction, demolition | C1 | MND | MND | MND | MND | MND | MND | MND
17 |  | Transport | C2 | MND | MND | MND | MND | MND | MND | MND
18 |  | Waste processing | C3 | MND | MND | MND | MND | MND | MND | MND
19 |  | Disposal | C4 | MND | MND | MND | MND | MND | MND | MND
20
21 | Potential benefits and loads beyond the system boundaries | Reuse, recovery, recycling potential | D | MND | MND | MND | MND | MND | MND | MND
22