## page-7-table-1
| 0 | 1 | 2 | 3 | 4 | 5 | 6 | 7 | 8 | 9
0 | Parameters describing environmental impacts
1 |  |  |  | GWP | ODP | AP | EP | POCP | ADPE | ADPF
2 |  |  |  | kg CO2 equiv. | kg CFC 11 equiv. | kg SO2 equiv. | kg (PO4)3- equiv. | kg C2H4 equiv. | kg Sb equiv. | MJ, net calorific value.
3 | Product stage | Raw material supply | A1 | AGG | AGG | AGG | AGG | AGG | AGG | AGG
4 |  | Transport | A2 | AGG | AGG | AGG | AGG | AGG | AGG | AGG
5 |  | Manufacturing | A3 | AGG | AGG | AGG | AGG | AGG | AGG | AGG
6 |  | Total (of product stage) | A1-3 | 5.33 | 7.12E-08 | 0.0158 | 0.00217 | 0.00301 | 0.00927 | 125
7 | Construction process stage | Transport | A4 | 0.106 | 2.55E-13 | 0.000387 | 8.88E-05 | 4.60E-05 | 5.00E-09 | 1.45
8 |  | Construction | A5 | 0.779 | 7.12E-09 | 0.00183 | 0.000239 | 0.000313 | 0.000927 | 13.00
9 | Use stage | Use | B1 | MND | MND | MND | MND | MND | MND | MND
10 |  | Maintenance | B2 | MND | MND | MND | MND | MND | MND | MND
11 |  | Repair | B3 | MND | MND | MND | MND | MND | MND | MND
12 |  | Replacement | B4 | MND | MND | MND | MND | MND | MND | MND
13 |  | Refurbishment | B5 | MND | MND | MND | MND | MND | MND | MND
14 |  | Operational energy use | B6 | MND | MND | MND | MND | MND | MND | MND
15 |  | Operational water use | B7 | MND | MND | MND | MND | MND | MND | MND
16 | End of life | Deconstruction, demolition | C1 | 0.00 | 0.00 | 0.00 | 0.00 | 0.00 | 0.00 | 0.00
17 |  | Transport | C2 | MND | MND | MND | MND | MND | MND | MND
18 |  | Waste processing | C3 | 0.00 | 0.00 | 0.00 | 0.00 | 0.00 | 0.00 | 0.00
19 |  | Disposal | C4 | 5.25 | 2.98E-11 | 0.0073 | 0.000245 | 0.000182 | 2.21E-06 | 11.9
20 | Potential benefits and loads beyond the system boundaries | Reuse, recovery, recycling potential | D | -1.4 | -2.19E-09 | -0.0031 | -0.00032 | -2.64E-04 | -3.86E-07 | -24.1