## page-6-table-1
| 0 | 1 | 2 | 3 | 4 | 5 | 6 | 7 | 8 | 9
0 | Parameters describing environmental impacts
1 |  |  |  | GWP | ODP | AP | EP | POCP | ADPE | ADPF
2 |  |  |  | kg CO2 equiv. | kg CFC 11 equiv. | kg SO2 equiv. | kg (PO4)3- equiv. | kg C2H4 equiv. | kg Sb equiv. | MJ, net calorific value.
3 | Product stage | Raw material supply | A1 | AGG | AGG | AGG | AGG | AGG | AGG | AGG
4 |  | Transport | A2 | AGG | AGG | AGG | AGG | AGG | AGG | AGG
5 |  | Manufacturing | A3 | AGG | AGG | AGG | AGG | AGG | AGG | AGG
6 |  | Total (of product stage) | A1-3 | 3.23 | 2.41E-09 | 0.00771 | 0.00158 | 0.00124 | 2.35E-06 | 92.2
7 | Construction process stage | Transport | A4 | 0.0815 | 3.35E-13 | 0.000403 | 0.000101 | 4.38E-05 | 3.20E-09 | 1.12
8 |  | Construction | A5 | 0.842 | 2.06E-10 | 0.000773 | 0.000158 | 0.000116 | 2.06E-07 | 8.05
9 | Use stage | Use | B1 | 0.00 | 0.00 | 0.00 | 0.00 | 0.00 | 0.00 | 0.00
10 |  | Maintenance | B2 | 0.00 | 0.00 | 0.00 | 0.00 | 0.00 | 0.00 | 0.00
11 |  | Repair | B3 | 0.00 | 0.00 | 0.00 | 0.00 | 0.00 | 0.00 | 0.00
12 |  | Replacement | B4 | 0.00 | 0.00 | 0.00 | 0.00 | 0.00 | 0.00 | 0.00
13 |  | Refurbishment | B5 | 0.00 | 0.00 | 0.00 | 0.00 | 0.00 | 0.00 | 0.00
14 |  | Operational energy use | B6 | 0.00 | 0.00 | 0.00 | 0.00 | 0.00 | 0.00 | 0.00
15 |  | Operational water use | B7 | 0.00 | 0.00 | 0.00 | 0.00 | 0.00 | 0.00 | 0.00
16 | End of life | Deconstruction, demolition | C1 | 0.00 | 0.00 | 0.00 | 0.00 | 0.00 | 0.00 | 0.00
17 |  | Transport | C2 | 0.0176 | 0.00 | 7.80E-05 | 2.01E-05 | 7.94E-06 | 0.00 | 0.00
18 |  | Waste processing | C3 | 0.00 | 0.00 | 0.00 | 0.00 | 0.00 | 0.00 | 0.00
19 |  | Disposal | C4 | 0.0195 | 3.12E-13 | 0.000118 | 1.63E-05 | 1.11E-05 | 7.25E-09 | 0.255
20 | Potential benefits and loads beyond the system boundaries | Reuse, recovery, recycling potential | D | -0.2 | -1.42E-09 | -7.89E-04 | -6.17E-04 | -7.84E-05 | -7.78E-08 | -3.94
21