## page-6-table-1
| 0 | 1 | 2 | 3 | 4 | 5 | 6 | 7 | 8 | 9
0 | Parameters describing environmental impacts
1 |  |  |  | GWP | ODP | AP | EP | POCP | ADPE | ADPF
2 |  |  |  | kg CO2 equiv. | kg CFC 11 equiv. | kg SO2 equiv. | kg (PO4)3- equiv. | kg C2H4 equiv. | kg Sb equiv. | MJ, net calorific value.
3 | Product stage | Raw material supply | A1 | AGG | AGG | AGG | AGG | AGG | AGG | AGG
4 |  | Transport | A2 | AGG | AGG | AGG | AGG | AGG | AGG | AGG
5 |  | Manufacturing | A3 | AGG | AGG | AGG | AGG | AGG | AGG | AGG
6 |  | Total (of product stage) | A1-3 | 8.33 | 2.51E-07 | 0.0336 | 1.13 | 0.00439 | 3.44E-05 | 159
7 | Construction process stage | Transport | A4 | 0.0413 | 1.90E-13 | 0.0002 | 4.86E-05 | 2.24E-05 | 2.75E-09 | 0.569
8 |  | Construction | A5 | 3.90 | 2.51E-08 | 0.00704 | 0.115 | 0.132 | 2.58E-05 | 23.8
9 | End of life | Deconstruction, demolition | C1 | 0.00 | 0.00 | 0.00 | 0.00 | 0.00 | 0.00 | 0.00
10 |  | Transport | C2 | 0.0352 | 0.00 | 0.000156 | 4.02E-05 | 1.58E-05 | 0.00 | 0.00
11 |  | Waste processing | C3 | 0.00 | 0.00 | 0.00 | 0.00 | 0.00 | 0.00 | 0.00
12 |  | Disposal | C4 | 0.0388 | 3.81E-13 | 0.000232 | 3.16E-05 | 2.23E-05 | 1.34E-08 | 0.504
13
14 | Potential benefits and loads beyond the system boundaries | Reuse, recovery, recycling potential | D | -0.0106 | -2.59E-09 | -5.03E-04 | -0.0011 | -6.35E-05 | -1.38E-07 | -1.92
15