## page-6-table-1
| 0 | 1 | 2 | 3 | 4 | 5 | 6 | 7 | 8 | 9
0 | Parameters describing environmental impacts
1 |  |  |  | GWP | ODP | AP | EP | POCP | ADPE | ADPF
2 |  |  |  | kg CO2 equiv. | kg CFC 11 equiv. | kg SO2 equiv. | kg (PO4)3- equiv. | kg C2H4 equiv. | kg Sb equiv. | MJ, net calorific value.
3 | Product stage | Raw material supply | A1 | AGG | AGG | AGG | AGG | AGG | AGG | AGG
4 |  | Transport | A2 | AGG | AGG | AGG | AGG | AGG | AGG | AGG
5 |  | Manufacturing | A3 | AGG | AGG | AGG | AGG | AGG | AGG | AGG
6 |  | Total (of product stage) | A1-3 | 8.83 | 1.30E-07 | 0.0298 | 0.991 | 0.00317 | 2.35E-05 | 164
7 | Construction process stage | Transport | A4 | 0.0388 | 1.78E-13 | 0.000188 | 4.57E-05 | 2.11E-05 | 2.58E-09 | 0.535
8 |  | Construction | A5 | 3.79 | 1.30E-08 | 0.00661 | 0.102 | 0.0333 | 2.48E-05 | 24.1
9 | End of life | Deconstruction, demolition | C1 | 0.00 | 0.00 | 0.00 | 0.00 | 0.00 | 0.00 | 0.00
10 |  | Transport | C2 | 0.0367 | 0.00 | 0.000162 | 4.19E-05 | 1.65E-05 | 0.00 | 0.00
11 |  | Waste processing | C3 | 0.00 | 0.00 | 0.00 | 0.00 | 0.00 | 0.00 | 0.00
12 |  | Disposal | C4 | 0.0405 | 3.98E-13 | 0.000243 | 3.30E-05 | 2.33E-05 | 1.40E-08 | 0.526
13
14 | Potential benefits and loads beyond the system boundaries | Reuse, recovery, recycling potential | D | -0.0129 | -2.38E-09 | -4.69E-04 | -0.00101 | -5.88E-05 | -1.27E-07 | -1.79