## page-7-table-1
| 0 | 1 | 2 | 3 | 4 | 5 | 6 | 7 | 8 | 9
0 | Parameters describing environmental impacts
1 |  |  |  | GWP | ODP | AP | EP | POCP | ADPE | ADPF
2 |  |  |  | kg CO2 equiv. | kg CFC 11 equiv. | kg SO2 equiv. | kg (PO4)3- equiv. | kg C2H4 equiv. | kg Sb equiv. | MJ, net calorific value.
3 | Product stage | Raw material supply | A1 | AGG | AGG | AGG | AGG | AGG | AGG | AGG
4 |  | Transport | A2 | AGG | AGG | AGG | AGG | AGG | AGG | AGG
5 |  | Manufacturing | A3 | AGG | AGG | AGG | AGG | AGG | AGG | AGG
6 |  | Total (of product stage) | A1-3 | 11.5 | 1.08E-06 | 0.0694 | 0.0260 | 0.0115 | 0.000196 | 273
7 | Construction process stage | Transport | A4 | 0.125 | 2.32E-08 | 0.000314 | 8.38E-05 | 6.61E-05 | 3.38E-07 | 1.90
8 |  | Construction | A5 | 0.620 | 5.61E-08 | 0.00351 | 0.00376 | 0.000587 | 9.81E-06 | 13.8
9 | Use stage | Use | B1 | MNR | MNR | MNR | MNR | MNR | MNR | MNR
10 |  | Maintenance | B2 | 19.3 | 1.23E-06 | 0.103 | 0.0240 | 0.00945 | 3.3E-05 | 333
11 |  | Repair | B3 | MNR | MNR | MNR | MNR | MNR | MNR | MNR
12 |  | Replacement | B4 | MNR | MNR | MNR | MNR | MNR | MNR | MNR
13 |  | Refurbishment | B5 | 22.2 | 2.12E-06 | 0.171 | 0.0906 | 0.0199 | 0.000381 | 418
14 |  | Operational energy use | B6 | MNR | MNR | MNR | MNR | MNR | MNR | MNR
15 |  | Operational water use | B7 | MNR | MNR | MNR | MNR | MNR | MNR | MNR
16 | End of life | Deconstruction, demolition | C1 | 0 | 0 | 0 | 0 | 0 | 0 | 0
17 |  | Transport | C2 | 0.125 | 2.32E-08 | 0.000314 | 8.38E-05 | 6.61E-05 | 3.38E-07 | 1.90
18 |  | Waste processing | C3 | 0 | 0 | 0 | 0 | 0 | 0 | 0
19 |  | Disposal | C4 | 0.674 | 2.14E-08 | 0.00062 | 0.0565 | 0.000206 | 1.20E-07 | 1.96
20 | Potential benefits and loads beyond the system boundaries | Reuse, recovery, recycling potential | D | MND | MND | MND | MND | MND | MND | MND