## page-7-table-1
| 0 | 1 | 2 | 3 | 4 | 5 | 6 | 7 | 8 | 9
0 | Parameters describing environmental impacts
1 |  |  |  | GWP | ODP | AP | EP | POCP | ADPE | ADPF
2 |  |  |  | kg CO2 equiv. | kg CFC 11 equiv. | kg SO2 equiv. | kg (PO4)3- equiv. | kg C2H4 equiv. | kg Sb equiv. | MJ, net calorific value.
3 | Product stage | Raw material supply | A1 | AGG | AGG | AGG | AGG | AGG | AGG | AGG
4 |  | Transport | A2 | AGG | AGG | AGG | AGG | AGG | AGG | AGG
5 |  | Manufacturing | A3 | AGG | AGG | AGG | AGG | AGG | AGG | AGG
6 |  | Total (of product stage) | A1-3 | 11.4 | 7.58E-07 | 0.0601 | 0.0187 | 0.0104 | 0.000152 | 262
7 | Construction process stage | Transport | A4 | 0.102 | 1.88E-08 | 0.000254 | 6.79E-05 | 5.36E-05 | 2.74E-07 | 1.54
8 |  | Construction | A5 | 0.609 | 3.96E-08 | 0.00304 | 0.00293 | 0.00053 | 7.60E-06 | 13.2
9 | Use stage | Use | B1 | MNR | MNR | MNR | MNR | MNR | MNR | MNR
10 |  | Maintenance | B2 | 19.3 | 1.23E-06 | 0.103 | 0.0240 | 0.00945 | 3.3E-05 | 333
11 |  | Repair | B3 | MNR | MNR | MNR | MNR | MNR | MNR | MNR
12 |  | Replacement | B4 | MNR | MNR | MNR | MNR | MNR | MNR | MNR
13 |  | Refurbishment | B5 | 19.1 | 1.36E-06 | 0.104 | 0.0671 | 0.0158 | 0.000268 | 375
14 |  | Operational energy use | B6 | MNR | MNR | MNR | MNR | MNR | MNR | MNR
15 |  | Operational water use | B7 | MNR | MNR | MNR | MNR | MNR | MNR | MNR
16 | End of life | Deconstruction, demolition | C1 | 0 | 0 | 0 | 0 | 0 | 0 | 0
17 |  | Transport | C2 | 0.102 | 1.88E-08 | 0.000254 | 6.79E-05 | 5.36E-05 | 2.74E-07 | 1.54
18 |  | Waste processing | C3 | 0 | 0 | 0 | 0 | 0 | 0 | 0
19 |  | Disposal | C4 | 0.546 | 1.74E-08 | 0.000502 | 0.0458 | 0.000167 | 9.70E-08 | 1.59
20 | Potential benefits and loads beyond the system boundaries | Reuse, recovery, recycling potential | D | MND | MND | MND | MND | MND | MND | MND