## page-6-table-1
| 0 | 1 | 2 | 3 | 4 | 5 | 6 | 7 | 8 | 9
0 | Parameters describing environmental impacts
1 |  |  |  | GWP | ODP | AP | EP | POCP | ADPE | ADPF
2 |  |  |  | kg CO2 equiv. | kg CFC 11 equiv. | kg SO2 equiv. | kg (PO4)3- equiv. | kg C2H4 equiv. | kg Sb equiv. | MJ, net calorific value.
3 | Product stage | Raw material supply | A1 | AGG | AGG | AGG | AGG | AGG | AGG | AGG
4 |  | Transport | A2 | AGG | AGG | AGG | AGG | AGG | AGG | AGG
5 |  | Manufacturing | A3 | AGG | AGG | AGG | AGG | AGG | AGG | AGG
6 |  | Total (of product stage) | A1-3 | 5.55 | 4.85E-08 | 1.30E-02 | 7.74E-01 | 1.81E-03 | 2.60E-05 | 1.12E+02
7 | Construction process stage | Transport | A4 | 7.71E-02 | 2.59E-14 | 3.60E-04 | 8.88E-05 | 3.29E-05 | 6.20E-09 | 1.07
8 |  | Construction | A5 | 2.34 | 4.85E-09 | 1.85E-03 | 7.91E-02 | 3.23E-02 | 2.63E-06 | 1.29E+01
9 | Use stage | Use | B1 | MND | MND | MND | MND | MND | MND | MND
10 |  | Maintenance | B2 | MND | MND | MND | MND | MND | MND | MND
11 |  | Repair | B3 | MND | MND | MND | MND | MND | MND | MND
12 |  | Replacement | B4 | MND | MND | MND | MND | MND | MND | MND
13 |  | Refurbishment | B5 | MND | MND | MND | MND | MND | MND | MND
14 |  | Operational energy use | B6 | MND | MND | MND | MND | MND | MND | MND
15 |  | Operational water use | B7 | MND | MND | MND | MND | MND | MND | MND
16 | End of life | Deconstruction, demolition | C1 | 0 | 0 | 0 | 0 | 0 | 0 | 0
17 |  | Transport | C2 | 2.64E-02 | 5.26E-16 | 1.17E-04 | 3.01E-05 | 9.72E-06 | 1.26E-10 | 2.17E-02
18 |  | Waste processing | C3 | 0 | 0 | 0 | 0 | 0 | 0 | 0
19 |  | Disposal | C4 | 6.46E-01 | 7.57E-14 | 3.07E-04 | 3.42E-05 | 1.94E-05 | 1.02E-07 | 5.99E-01
20 | Potential benefits and loads beyond the system boundaries | Reuse, recovery, recycling potential | D | -3.53E-01 | -1.78E-09 | -9.00E-04 | -8.38E-04 | -8.80E-05 | -1.70E-07 | -6.17