## page-7-table-1
| 0 | 1 | 2 | 3 | 4 | 5 | 6 | 7 | 8 | 9
0 | Parameters describing environmental impacts
1 |  |  |  | GWP | ODP | AP | EP | POCP | ADPE | ADPF
2 |  |  |  | kg CO2 equiv. | kg CFC 11 equiv. | kg SO2 equiv. | kg (PO4)3- equiv. | kg C2H4 equiv. | kg Sb equiv. | MJ, net calorific value.
3 | Product stage | Raw material supply | A1 | AGG | AGG | AGG | AGG | AGG | AGG | AGG
4 |  | Transport | A2 | AGG | AGG | AGG | AGG | AGG | AGG | AGG
5 |  | Manufacturing | A3 | AGG | AGG | AGG | AGG | AGG | AGG | AGG
6 |  | Total (of product stage) | A1-3 | 8.83 | 1.62E-07 | 2.85E-02 | 1.93 | 2.68E-03 | 5.02E-05 | 1.62E+02
7 | Construction process stage | Transport | A4 | 1.15E-01 | 3.85E-14 | 5.36E-04 | 1.32E-04 | 4.90E-05 | 9.24E-09 | 1.59
8 |  | Construction | A5 | 3.46 | 1.60E-08 | 3.36E-03 | 1.95E-01 | 1.49E-02 | 2.81E-06 | 1.81E+01
9 | Use stage | Use | B1 | MND | MND | MND | MND | MND | MND | MND
10 |  | Maintenance | B2 | MND | MND | MND | MND | MND | MND | MND
11 |  | Repair | B3 | MND | MND | MND | MND | MND | MND | MND
12 |  | Replacement | B4 | MND | MND | MND | MND | MND | MND | MND
13 |  | Refurbishment | B5 | MND | MND | MND | MND | MND | MND | MND
14 |  | Operational energy use | B6 | MND | MND | MND | MND | MND | MND | MND
15 |  | Operational water use | B7 | MND | MND | MND | MND | MND | MND | MND
16 | End of life | Deconstruction, demolition | C1 | 0 | 0 | 0 | 0 | 0 | 0 | 0
17 |  | Transport | C2 | 3.86E-02 | 0 | 1.70E-04 | 4.40E-05 | 1.41E-05 | 0 | 0
18 |  | Waste processing | C3 | 0 | 0 | 0 | 0 | 0 | 0 | 0
19 |  | Disposal | C4 | 4.26E-02 | 4.02E-14 | 2.52E-04 | 3.44E-05 | 1.99E-05 | 1.53E-08 | 5.52E-01
20 | Potential benefits and loads beyond the system boundaries | Reuse, recovery, recycling potential | D | -9.15E-03 | -2.39E-09 | -4.86E-04 | -1.06E-03 | -4.95E-05 | -1.40E-07 | -1.81