## page-6-table-1
| 0 | 1 | 2 | 3 | 4 | 5 | 6 | 7 | 8 | 9
0 | Parameters describing environmental impacts
1 |  |  |  | GWP | ODP | AP | EP | POCP | ADPE | ADPF
2 |  |  |  | kg CO2 equiv. | kg CFC 11 equiv. | kg SO2 equiv. | kg (PO4)3- equiv. | kg C2H4 equiv. | kg Sb equiv. | MJ, net calorific value.
3 | Product stage | Raw material supply | A1 | AGG | AGG | AGG | AGG | AGG | AGG | AGG
4 |  | Transport | A2 | AGG | AGG | AGG | AGG | AGG | AGG | AGG
5 |  | Manufacturing | A3 | AGG | AGG | AGG | AGG | AGG | AGG | AGG
6 |  | Total (of product stage) | A1-3 | 2.37 | 1.76E-07 | 1.36E-02 | 5.29E-03 | 1.42E-03 | 5.50E-05 | 42.3
7 | Construction process stage | Transport | A4 | 9.55E-02 | 3.20E-14 | 4.45E-04 | 1.10E-04 | 4.07E-05 | 7.67E-09 | 1.32
8 |  | Construction | A5 | 2.44 | 1.76E-8 | 2.04E-03 | 2.63E-03 | 9.53E-03 | 5.53E-06 | 6.30
9 | Use stage | Use | B1 | MND | MND | MND | MND | MND | MND | MND
10 |  | Maintenance | B2 | MND | MND | MND | MND | MND | MND | MND
11 |  | Repair | B3 | MND | MND | MND | MND | MND | MND | MND
12 |  | Replacement | B4 | MND | MND | MND | MND | MND | MND | MND
13 |  | Refurbishment | B5 | MND | MND | MND | MND | MND | MND | MND
14 |  | Operational energy use | B6 | MND | MND | MND | MND | MND | MND | MND
15 |  | Operational water use | B7 | MND | MND | MND | MND | MND | MND | MND
16 | End of life | Deconstruction, demolition | C1 | 0 | 0 | 0 | 0 | 0 | 0 | 0
17 |  | Transport | C2 | 3.21E-02 | 5.26E-16 | 1.43E-04 | 3.67E-05 | 1.19E-05 | 1.26E-10 | 2.17E-2
18 |  | Waste processing | C3 | 0 | 0 | 0 | 0 | 0 | 0 | 0
19 |  | Disposal | C4 | 6.53E-01 | 8.18E-14 | 3.45E-04 | 3.94E-05 | 2.24E-05 | 1.05E-07 | 6.82E-01
20 | Potential benefits and loads beyond the system boundaries | Reuse, recovery, recycling potential | D | -3.51E-01 | -2.24E-09 | -9.82E-04 | -1.04E-03 | -9.67E-05 | -1.96E-07 | -6.48