## page-7-table-1
| 0 | 1 | 2 | 3 | 4 | 5 | 6 | 7 | 8 | 9
0 | Parameters describing environmental impacts
1 |  |  |  | GWP | ODP | AP | EP | POCP | ADPE | ADPF
2 |  |  |  | kg CO2 equiv. | kg CFC 11 equiv. | kg SO2 equiv. | kg (PO4)3- equiv. | kg C2H4 equiv. | kg Sb equiv. | MJ, net calorific value.
3 | Product stage | Raw material supply | A1 | AGG | AGG | AGG | AGG | AGG | AGG | AGG
4 |  | Transport | A2 | AGG | AGG | AGG | AGG | AGG | AGG | AGG
5 |  | Manufacturing | A3 | AGG | AGG | AGG | AGG | AGG | AGG | AGG
6 |  | Total (of product stage) | A1-3 | 4.30E+00 | 3.19E-09 | 5.97E-03 | 1.17E-03 | 1.03E-03 | 4.18E-06 | 1.20E+02
7 | Construction process stage | Transport | A4 | 8.65E-02 | 1.41E-17 | 1.96E-04 | 4.81E-05 | -6.80E-05 | 7.14E-09 | 1.17E+00
8 |  | Construction | A5 | 5.36E-01 | 1.38E-10 | 2.95E-04 | 5.87E-05 | 4.34E-05 | 1.84E-07 | 5.29E+00
9 | Use stage | Use | B1 | 0.00E+00 | 0.00E+00 | 0.00E+00 | 0.00E+00 | 0.00E+00 | 0.00E+00 | 0.00E+00
10 |  | Maintenance | B2 | 0.00E+00 | 0.00E+00 | 0.00E+00 | 0.00E+00 | 0.00E+00 | 0.00E+00 | 0.00E+00
11 |  | Repair | B3 | 0.00E+00 | 0.00E+00 | 0.00E+00 | 0.00E+00 | 0.00E+00 | 0.00E+00 | 0.00E+00
12 |  | Replacement | B4 | 0.00E+00 | 0.00E+00 | 0.00E+00 | 0.00E+00 | 0.00E+00 | 0.00E+00 | 0.00E+00
13 |  | Refurbishment | B5 | 0.00E+00 | 0.00E+00 | 0.00E+00 | 0.00E+00 | 0.00E+00 | 0.00E+00 | 0.00E+00
14 |  | Operational energy use | B6 | 0.00E+00 | 0.00E+00 | 0.00E+00 | 0.00E+00 | 0.00E+00 | 0.00E+00 | 0.00E+00
15 |  | Operational water use | B7 | 0.00E+00 | 0.00E+00 | 0.00E+00 | 0.00E+00 | 0.00E+00 | 0.00E+00 | 0.00E+00
16 | End of life | Deconstruction, demolition | C1 | 0.00E+00 | 0.00E+00 | 0.00E+00 | 0.00E+00 | 0.00E+00 | 0.00E+00 | 0.00E+00
17 |  | Transport | C2 | 2.68E-02 | 4.37E-18 | 5.70E-05 | 1.39E-05 | -1.90E-05 | 2.21E-09 | 3.63E-01
18 |  | Waste processing | C3 | 0.00E+00 | 0.00E+00 | 0.00E+00 | 0.00E+00 | 0.00E+00 | 0.00E+00 | 0.00E+00
19 |  | Disposal | C4 | 2.56E-02 | 1.42E-16 | 1.64E-04 | 1.85E-05 | 1.24E-05 | 9.89E-09 | 3.64E-01
20 | Potential benefits and loads beyond the system boundaries | Reuse, recovery, recycling potential | D | -7.22E-02 | -1.83E-09 | -3.10E-04 | -8.07E-04 | -3.91E-05 | -1.00E-07 | -2.63E+00