## page-6-table-1
| 0 | 1 | 2 | 3 | 4 | 5 | 6 | 7 | 8 | 9
0 | Parameters describing environmental impacts
1 |  |  |  | GWP- total | GWP- fossil | GWP- biogenic | GWP- luluc | ODP | AP | EP- freshwater
2 |  |  |  | kg CO2 eq | kg CO2 eq | kg CO2 eq | kg CO2 eq | kg CFC11 eq | mol H+ eq | kg (PO4)3- eq
3 | Product stage | Raw material supply | A1 | AGG | AGG | AGG | AGG | AGG | AGG | AGG
4 |  | Transport | A2 | AGG | AGG | AGG | AGG | AGG | AGG | AGG
5 |  | Manufacturing | A3 | AGG | AGG | AGG | AGG | AGG | AGG | AGG
6 |  | Total (of product stage) | A1-3 | 4.72E-01 | 4.79E-01 | -7.64E-03 | 4.54E-04 | 3.27E-09 | 7.01E-04 | 7.85E-06
7 | Construction process stage | Transport | A4 | 7.56E-03 | 7.51E-03 | -9.57E-06 | 6.15E-05 | 9.59E-19 | 2.35E-05 | 2.23E-08
8 |  | Construction | A5 | 3.70E-03 | 1.04E-03 | 2.67E-03 | 3.06E-07 | -1.33E-10 | -1.13E-05 | -1.06E-10
9 | Use stage | Use | B1 | MND | MND | MND | MND | MND | MND | MND
10 |  | Maintenance | B2 | MND | MND | MND | MND | MND | MND | MND
11 |  | Repair | B3 | MND | MND | MND | MND | MND | MND | MND
12 |  | Replacement | B4 | MND | MND | MND | MND | MND | MND | MND
13 |  | Refurbishment | B5 | MND | MND | MND | MND | MND | MND | MND
14 |  | Operational energy use | B6 | MND | MND | MND | MND | MND | MND | MND
15 |  | Operational water use | B7 | MND | MND | MND | MND | MND | MND | MND
16 | End of life | Deconstruction, demolition | C1 | 6.18E-04 | 6.41E-04 | -2.81E-05 | 5.06E-06 | 7.89E-20 | 3.04E-06 | 1.83E-09
17 |  | Transport | C2 | 7.52E-03 | 7.46E-03 | -9.52E-06 | 6.11E-05 | 9.53E-19 | 2.33E-05 | 2.22E-08
18 |  | Waste processing | C3 | 0.00E+00 | 0.00E+00 | 0.00E+00 | 0.00E+00 | 0.00E+00 | 0.00E+00 | 0.00E+00
19 |  | Disposal | C4 | 1.47E-02 | 1.51E-02 | -4.39E-04 | 4.45E-05 | 5.94E-17 | 1.08E-04 | 2.55E-08
20 | Potential benefits and loads beyond the system boundaries | Reuse, recovery, recycling potential | D | 3.58E-02 | -8.41E-03 | 4.42E-02 | -5.15E-07 | -8.42E-10 | -5.31E-05 | -2.21E-06
21
22