## page-7-table-1
| 0 | 1 | 2 | 3 | 4 | 5 | 6 | 7 | 8 | 9
0 | Parameters describing environmental impacts
1 |  |  |  | GWP | ODP | AP | EP | POCP | ADPE | ADPF
2 |  |  |  | kg CO2 equiv. | kg CFC 11 equiv. | kg SO2 equiv. | kg (PO4)3- equiv. | kg C2H4 equiv. | kg Sb equiv. | MJ, net calorific value.
3 | Product stage | Raw material supply | A1 | AGG | AGG | AGG | AGG | AGG | AGG | AGG
4 |  | Transport | A2 | AGG | AGG | AGG | AGG | AGG | AGG | AGG
5 |  | Manufacturing | A3 | AGG | AGG | AGG | AGG | AGG | AGG | AGG
6 |  | Total (of product stage) | A1-3 | 213 | 1.85e-5 | 3.49 | 0.107 | 0.177 | 1.24e-4 | 2370
7 | Construction process stage | Transport | A4 | 8.026 | 1.48E-06 | 0.027 | 7.08E-03 | 4.68E-03 | 2.11E-05 | 121.2
8 |  | Construction | A5 | 11.466 | 1.08E-06 | 0.177 | 6.07E-03 | 9.31E-03 | 8.41E-06 | 130.9
9 | Use stage | Use | B1 | MNR | MNR | MNR | MNR | MNR | MNR | MNR
10 |  | Maintenance | B2 | MNR | MNR | MNR | MNR | MNR | MNR | MNR
11 |  | Repair | B3 | MNR | MNR | MNR | MNR | MNR | MNR | MNR
12 |  | Replacement | B4 | MNR | MNR | MNR | MNR | MNR | MNR | MNR
13 |  | Refurbishment | B5 | MNR | MNR | MNR | MNR | MNR | MNR | MNR
14 |  | Operational energy use | B6 | MNR | MNR | MNR | MNR | MNR | MNR | MNR
15 |  | Operational water use | B7 | MNR | MNR | MNR | MNR | MNR | MNR | MNR
16 | End of life | Deconstruction, demolition | C1 | MNR | MNR | MNR | MNR | MNR | MNR | MNR
17 |  | Transport | C2 | 0.251 | 4.62e-8 | 8.39e-4 | 2.21e-4 | 1.46e-4 | 6.61e-7 | 3.79
18 |  | Waste processing | C3 | 3.20 | 5.88e-7 | 0.0245 | 0.00610 | 0.00421 | 1.10e-6 | 46.2
19 |  | Disposal | C4 | 1.03 | 2.73e-7 | 0.00724 | 0.00239 | 0.00120 | 1.47e-6 | 25.4
20
21 | Potential benefits and loads beyond the system boundaries | Reuse, recovery, recycling potential | D | -16.0 | -1.83e-6 | -0.0978 | -0.0283 | -0.0121 | -7.70e-5 | -229