## page-7-table-1
| 0 | 1 | 2 | 3 | 4 | 5 | 6 | 7 | 8 | 9
0 | Parameters describing environmental impacts
1 |  |  |  | GWP | ODP | AP | EP | POCP | ADPE | ADPF
2 |  |  |  | kg CO2 equiv. | kg CFC 11 equiv. | kg SO2 equiv. | kg (PO4)3- equiv. | kg C2H4 equiv. | kg Sb equiv. | MJ, net calorific value.
3 | Product stage | Raw material supply | A1 | AGG | AGG | AGG | AGG | AGG | AGG | AGG
4 |  | Transport | A2 | AGG | AGG | AGG | AGG | AGG | AGG | AGG
5 |  | Manufacturing | A3 | AGG | AGG | AGG | AGG | AGG | AGG | AGG
6 |  | Total (of product stage) | A1-3 | 924 | 8.71E-07 | 3.80 | 0.370 | 0.282 | 1.58E-04 | 1.16E+04
7 | Construction process stage | Transport | A4 | 16.4 | 2.85E-15 | 0.034 | 0.008 | -0.012 | 1.43E-06 | 222
8 |  | Construction | A5 | 100 | 8.69E-08 | 0.457 | 0.042 | 0.026 | 1.70E-05 | 1.27E+03
9 | Use stage | Use | B1 | 0 | 0 | 0 | 0 | 0 | 0 | 0
10 |  | Maintenance | B2 | 0 | 0 | 0 | 0 | 0 | 0 | 0
11 |  | Repair | B3 | 0 | 0 | 0 | 0 | 0 | 0 | 0
12 |  | Replacement | B4 | 0 | 0 | 0 | 0 | 0 | 0 | 0
13 |  | Refurbishment | B5 | 0 | 0 | 0 | 0 | 0 | 0 | 0
14 |  | Operational energy use | B6 | 0 | 0 | 0 | 0 | 0 | 0 | 0
15 |  | Operational water use | B7 | 0 | 0 | 0 | 0 | 0 | 0 | 0
16 | End of life | Deconstruction, demolition | C1 | 2.11 | 3.31E-16 | 0.003 | 4.07E-04 | 3.06E-04 | 7.31E-08 | 28.2
17 |  | Transport | C2 | 39.5 | 6.81E-15 | 0.122 | 0.031 | -0.034 | 3.32E-06 | 535
18 |  | Waste processing | C3 | 0 | 0 | 0 | 0 | 0 | 0 | 0
19 |  | Disposal | C4 | 1.15 | 6.26E-15 | 0.007 | 7.85E-04 | 5.26E-04 | 4.22E-07 | 15.6
20 | Potential benefits and loads beyond the system boundaries | Reuse, recovery, recycling potential | D | 518 | -3.29E-12 | 1.20 | 0.102 | 0.156 | -3.08E-05 | 4.05E+03
21
22