## page-7-table-1
| 0 | 1 | 2 | 3 | 4 | 5 | 6 | 7 | 8 | 9
0 | Parameters describing environmental impacts
1 |  |  |  | GWP | ODP | AP | EP | POCP | ADPE | ADPF
2 |  |  |  | kg CO2 equiv. | kg CFC 11 equiv. | kg SO2 equiv. | kg (PO4)3- equiv. | kg C2H4 equiv. | kg Sb equiv. | MJ, net calorific value.
3 | Product stage | Raw material supply | A1 | AGG | AGG | AGG | AGG | AGG | AGG | AGG
4 |  | Transport | A2 | AGG | AGG | AGG | AGG | AGG | AGG | AGG
5 |  | Manufacturing | A3 | AGG | AGG | AGG | AGG | AGG | AGG | AGG
6 |  | Total (of product stage) | A1-3 | -712 | 2.52E-09 | 0.644 | 0.126 | 0.0453 | 5.13E-06 | 1420
7 | Construction process stage | Transport | A4 | 7.76 | 5.26E-12 | 0.0321 | 0.00786 | -0.0132 | 1.46E-07 | 107
8 |  | Construction | A5 | 41.5 | 8.00E-11 | 0.00241 | 0.000482 | 0.000308 | 1.95E-07 | 5.71
9 | Use stage | Use | B1 | 0.00 | 0.00 | 0.00 | 0.00 | 0.00 | 0.00 | 0.00
10 |  | Maintenance | B2 | 0.00 | 0.00 | 0.00 | 0.00 | 0.00 | 0.00 | 0.00
11 |  | Repair | B3 | 0.00 | 0.00 | 0.00 | 0.00 | 0.00 | 0.00 | 0.00
12 |  | Replacement | B4 | 0.00 | 0.00 | 0.00 | 0.00 | 0.00 | 0.00 | 0.00
13 |  | Refurbishment | B5 | 0.00 | 0.00 | 0.00 | 0.00 | 0.00 | 0.00 | 0.00
14 |  | Operational energy use | B6 | 0.00 | 0.00 | 0.00 | 0.00 | 0.00 | 0.00 | 0.00
15 |  | Operational water use | B7 | 0.00 | 0.00 | 0.00 | 0.00 | 0.00 | 0.00 | 0.00
16 | End of life | Deconstruction, demolition | C1 | 12.7 | 7.52E-12 | 0.0248 | 0.00372 | 0.00246 | 1.75E-07 | 174
17 |  | Transport | C2 | 7.38 | 2.17E-11 | 0.0790 | 0.0110 | -0.00439 | 2.89E-07 | 98.6
18 |  | Waste processing | C3 | 775 | 2.50E-10 | 0.332 | 0.0648 | 0.0351 | 4.28E-07 | 64.0
19 |  | Disposal | C4 | 9.19 | 2.90E-12 | 0.0147 | 0.000991 | 0.00227 | 5.98E-08 | 4.87
20 | Potential benefits and loads beyond the system boundaries | Reuse, recovery, recycling potential | D | -251 | -5.89E-08 | -0.571 | -0.0552 | -0.0418 | -3.42E-05 | -3290