## page-4-table-1
| 0 | 1
0 | Property | Value, Unit
1 | Size | 2440mm x 1220 mm
2 | Thickness | 12 mm (or 24 mm – out of scope)
3 | Mass per area | 2.2 kg / m2
4 | Density | 185 kg / m3
5 | Sound absorption (Noise Reducing Co-efficient [NRC]) | 0.45
6 | Fire rating (EN 13501-1:2007+a1:2009 - B, s1, d0 ASTM E84 -16) | Class A