## page-8-table-1
| 0 | 1 | 2 | 3 | 4 | 5 | 6 | 7 | 8 | 9
0 | Parameters describing environmental impacts
1 |  |  |  | GWP | ODP | AP | EP | POCP | ADPE | ADPF
2 |  |  |  | kg CO2 equiv. | kg CFC 11 equiv. | kg SO2 equiv. | kg (PO4)3- equiv. | kg C2H4 equiv. | kg Sb equiv. | MJ, net calorific value.
3 | Product stage | Raw material supply | A1 | 6.46e+0 | 1.31e-7 | 2.22e-2 | 4.91e-3 | 9.18e-3 | 3.01e-5 | 1.64e+2
4 |  | Transport | A2 | 3.70e-1 | 6.55e-8 | 3.39e-3 | 5.00e-4 | 3.22e-4 | 7.20e-7 | 5.48e+0
5 |  | Manufacturing | A3 | 5.12e-1 | 9.70e-8 | 6.15e-3 | 2.15e-3 | 6.12e-4 | 2.21e-6 | 1.92e+1
6 |  | Total (of product stage) | A1-3 | 7.35e+0 | 2.94e-7 | 3.18e-2 | 7.56e-3 | 1.01e-2 | 3.30e-5 | 1.89e+2
7 | Construction process stage | Transport | A4 | 1.72e+0 | 2.97e-7 | 7.80e-3 | 2.36e-3 | 1.80e-3 | 5.77e-6 | 2.55e+1
8 |  | Construction | A5 | 1.03e+0 | 1.31e-7 | 5.44e-3 | 1.82e-3 | 1.36e-3 | 5.74e-6 | 2.57e+1
9 | Use stage | Use | B1 | MND | MND | MND | MND | MND | MND | MND
10 |  | Maintenance | B2 | 1.10e+1 | 7.92e-7 | 6.09e-2 | 1.66e-2 | 4.34e-3 | 2.05e-5 | 1.89e+2
11 |  | Repair | B3 | MND | MND | MND | MND | MND | MND | MND
12 |  | Replacement | B4 | MND | MND | MND | MND | MND | MND | MND
13 |  | Refurbishment | B5 | MND | MND | MND | MND | MND | MND | MND
14 |  | Operational energy use | B6 | MND | MND | MND | MND | MND | MND | MND
15 |  | Operational water use | B7 | MND | MND | MND | MND | MND | MND | MND
16 | End of life | Deconstruction, demolition | C1 | 1.80e-2 | 1.17e-9 | 9.77e-5 | 2.24e-5 | 5.56e-6 | 2.18e-8 | 2.78e-1
17 |  | Transport | C2 | 1.04e-1 | 1.91e-8 | 3.47e-4 | 9.15e-5 | 6.05e-5 | 2.73e-7 | 1.57e+0
18 |  | Waste processing | C3 | 0.00e+0 | 0.00e+0 | 0.00e+0 | 0.00e+0 | 0.00e+0 | 0.00e+0 | 0.00e+0
19 |  | Disposal | C4 | 1.59e-1 | 6.81e-9 | 5.06e-4 | 9.39e-3 | 5.53e-5 | 3.71e-8 | 6.31e-1
20 | Potential benefits and loads beyond the system boundaries | Reuse, recovery, recycling potential | D | MND | MND | MND | MND | MND | MND | MND