## page-8-table-1
| 0 | 1 | 2 | 3 | 4 | 5 | 6 | 7 | 8 | 9
0 | Parameters describing environmental impacts
1 |  |  |  | GWP | ODP | AP | EP | POCP | ADPE | ADPF
2 |  |  |  | kg CO2 equiv. | kg CFC 11 equiv. | kg SO2 equiv. | kg (PO4)3- equiv. | kg C2H4 equiv. | kg Sb equiv. | MJ, net calorific value.
3 | Product stage | Raw material supply | A1 | 7.17e+0 | 1.67e-7 | 3.55e-2 | 6.34e-3 | 8.44e-3 | 3.19e-5 | 1.36e+2
4 |  | Transport | A2 | 3.80e-1 | 6.86e-8 | 2.42e-3 | 4.28e-4 | 2.78e-4 | 8.53e-7 | 5.69e+0
5 |  | Manufacturing | A3 | 5.12e-1 | 9.70e-8 | 6.15e-3 | 2.15e-3 | 6.13e-4 | 2.21e-6 | 1.92e+1
6 |  | Total (of product stage) | A1-3 | 8.06e+0 | 3.33e-7 | 4.41e-2 | 8.91e-3 | 9.34e-3 | 3.50e-5 | 1.61e+2
7 | Construction process stage | Transport | A4 | 8.65e-1 | 1.55e-7 | 4.60e-3 | 9.92e-4 | 6.83e-4 | 2.26e-6 | 1.29e+1
8 |  | Construction | A5 | 9.41e-1 | 1.11e-7 | 5.60e-3 | 1.69e-3 | 1.16e-3 | 5.32e-6 | 2.25e+1
9 | Use stage | Use | B1 | MND | MND | MND | MND | MND | MND | MND
10 |  | Maintenance | B2 | 1.10e+1 | 7.92e-7 | 6.09e-2 | 1.66e-2 | 4.34e-3 | 2.05e-5 | 1.89e+2
11 |  | Repair | B3 | MND | MND | MND | MND | MND | MND | MND
12 |  | Replacement | B4 | MND | MND | MND | MND | MND | MND | MND
13 |  | Refurbishment | B5 | MND | MND | MND | MND | MND | MND | MND
14 |  | Operational energy use | B6 | MND | MND | MND | MND | MND | MND | MND
15 |  | Operational water use | B7 | MND | MND | MND | MND | MND | MND | MND
16 | End of life | Deconstruction, demolition | C1 | 1.80e-2 | 1.17e-9 | 9.77e-5 | 2.24e-5 | 5.56e-6 | 2.18e-8 | 2.78e-1
17 |  | Transport | C2 | 9.53e-2 | 1.75e-8 | 3.19e-4 | 8.41e-5 | 5.56e-5 | 2.51e-7 | 1.44e+0
18 |  | Waste processing | C3 | 0.00e+0 | 0.00e+0 | 0.00e+0 | 0.00e+0 | 0.00e+0 | 0.00e+0 | 0.00e+0
19 |  | Disposal | C4 | 1.46e-1 | 6.26e-9 | 4.65e-4 | 8.63e-3 | 5.09e-5 | 3.41e-8 | 5.80e-1
20 | Potential benefits and loads beyond the system boundaries | Reuse, recovery, recycling potential | D | MND | MND | MND | MND | MND | MND | MND