## page-7-table-1
| 0 | 1 | 2 | 3 | 4 | 5 | 6 | 7 | 8 | 9
0 | Parameters describing environmental impacts
1 |  |  |  | GWP | ODP | AP | EP | POCP | ADPE | ADPF
2 |  |  |  | kg CO2 equiv. | kg CFC 11 equiv. | kg SO2 equiv. | kg (PO4)3- equiv. | kg C2H4 equiv. | kg Sb equiv. | MJ, net calorific value.
3 | Product stage | Raw material supply | A1 | 9.64e+0 | 4.04e-7 | 3.53e-2 | 1.18e-2 | 9.64 e-3 | 5.48e-5 | 2.22e+2
4 |  | Transport | A2 | 0.00e+0 | 0.00e+0 | 0.00e+0 | 0.00e+0 | 0.00e+0 | 0.00e+0 | 0.00e+0
5 |  | Manufacturing | A3 | 0.00e+0 | 0.00e+0 | 0.00e+0 | 0.00e+0 | 0.00e+0 | 0.00e+0 | 0.00e+0
6 |  | Total (of product stage) | A1-3 | 9.64e+0 | 4.04e-7 | 3.53e-2 | 1.18e-2 | 9.64 e-3 | 5.48e-5 | 2.22e+2
7 | Construction process stage | Transport | A4 | 4.10e+0 | 9.71e-8 | 4.72e-2 | 6.67e-3 | 4.46e-3 | 6.91e-6 | 6.03e+1
8 |  | Construction | A5 | 9.23e--1 | 1.10e- | 5.63e-3 | 1.52e-3 | 1.03e-3 | 4.83e-6 | 2.10e+1
9 | Use stage | Use | B1 | MND | MND | MND | MND | MND | MND | MND
10 |  | Maintenance | B2 | 1.10e+1 | 7.92e-7 | 6.09e-2 | 1.66e-2 | 4.34e-3 | 2.05e-5 | 1.89e+2
11 |  | Repair | B3 | MND | MND | MND | MND | MND | MND | MND
12 |  | Replacement | B4 | MND | MND | MND | MND | MND | MND | MND
13 |  | Refurbishment | B5 | MND | MND | MND | MND | MND | MND | MND
14 |  | Operational energy use | B6 | MND | MND | MND | MND | MND | MND | MND
15 |  | Operational water use | B7 | MND | MND | MND | MND | MND | MND | MND
16 | End of life | Deconstruction, demolition | C1 | 0.00e+0 | 0.00e+0 | 0.00e+0 | 0.00e+0 | 0.00e+0 | 0.00e+0 | 0.00e+0
17 |  | Transport | C2 | 2.61e-1 | 4.80e-8 | 8.72e-4 | 2.30e-4 | 1.52e-4 | 6.87e-7 | 3.94e+0
18 |  | Waste processing | C3 | 0.00e+0 | 0.00e+0 | 0.00e+0 | 0.00e+0 | 0.00e+0 | 0.00e+0 | 0.00e+0
19 |  | Disposal | C4 | 4.00e-1 | 1.71e-8 | 1.27e-3 | 2.36e-2 | 1.39e-4 | 9.34e-8 | 1.59e+0
20
21 | Potential benefits and loads beyond the system boundaries | Reuse, recovery, recycling potential | D | MND | MND | MND | MND | MND | MND | MND
22