## page-6-table-1
| 0 | 1 | 2 | 3 | 4 | 5 | 6 | 7 | 8 | 9
0 | Parameters describing environmental impacts
1 |  |  |  | GWP | ODP | AP | EP | POCP | ADPE | ADPF
2 |  |  |  | kg CO2 equiv. | kg CFC 11 equiv. | kg SO2 equiv. | kg (PO4)3- equiv. | kg C2H4 equiv. | kg Sb equiv. | MJ, net calorific value.
3 | Product stage | Raw material supply | A1 | 0.0850 | 1.32E-08 | 0.00097 | 0.000148 | 6.34E-05 | 0.000735 | 1.65
4 |  | Transport | A2 | 0.00725 | 1.33E-09 | 3.46E-05 | 6.77E-06 | 1.23E-06 | 5.27E-05 | 0.112
5 |  | Manufacturing | A3 | 0.00418 | 3.68E-10 | 1.46E-05 | 3.71E-06 | 6.94E-07 | 3.07E-05 | 0.0483
6 |  | Total (of product stage) | A1-3 | ౼ | ౼ | ౼ | ౼ | ౼ | ౼ | ౼
7 | Construction process stage | Transport | A4 | 0.00515 | 9.49E-10 | 2.37E-05 | 4.64E-06 | 8.71E-07 | 3.75E-05 | 0.0795
8 |  | Construction | A5 | 0.0124 | 1.96E-10 | 2.57E-05 | 5.17E-06 | 3.95E-05 | 1.43E-06 | 0.153
9 | Use stage | Use | B1 | MND | MND | MND | MND | MND | MND | MND
10 |  | Maintenance | B2 | MND | MND | MND | MND | MND | MND | MND
11 |  | Repair | B3 | MND | MND | MND | MND | MND | MND | MND
12 |  | Replacement | B4 | MND | MND | MND | MND | MND | MND | MND
13 |  | Refurbishment | B5 | MND | MND | MND | MND | MND | MND | MND
14 |  | Operational energy use | B6 | MND | MND | MND | MND | MND | MND | MND
15 |  | Operational water use | B7 | MND | MND | MND | MND | MND | MND | MND
16 | End of life | Deconstruction, demolition | C1 | MND | MND | MND | MND | MND | MND | MND
17 |  | Transport | C2 | 0.000639 | 1.18E-10 | 2.93E-06 | 5.73E-07 | 1.08E-07 | 4.66E-06 | 0.00987
18 |  | Waste processing | C3 | MND | MND | MND | MND | MND | MND | MND
19 |  | Disposal | C4 | 0.00741 | 2.45E-10 | 6.18E-06 | 1.45E-06 | 1.46E-06 | 9.53E-06 | 0.0229
20 | Potential benefits and loads beyond the system boundaries | Reuse, recovery, recycling potential | D | MND | MND | MND | MND | MND | MND | MND