## page-8-table-1
| 0 | 1 | 2 | 3 | 4 | 5 | 6 | 7 | 8 | 9
0 | Parameters describing environmental impacts
1 |  |  |  | GWP | ODP | AP | EP | POCP | ADPE | ADPF
2 |  |  |  | kg CO2 equiv. | kg CFC 11 equiv. | kg SO2 equiv. | kg (PO4)3- equiv. | kg C2H4 equiv. | kg Sb equiv. | MJ, net calorific value.
3 | Product stage | Raw material supply | A1 | AGG | AGG | AGG | AGG | AGG | AGG | AGG
4 |  | Transport | A2 | AGG | AGG | AGG | AGG | AGG | AGG | AGG
5 |  | Manufacturing | A3 | AGG | AGG | AGG | AGG | AGG | AGG | AGG
6 |  | Total (of product stage) | A1-3 | 4.05E+00 | 3.65E-07 | 1.84E-02 | 5.38E-03 | 2.67E-03 | 4.80E-06 | 4.95E+01
7 | Construction process stage | Transport | A4 | 2.26E-01 | 4.15E-08 | 7.55E-04 | 1.99E-04 | 1.32E-04 | 5.94E-07 | 3.41E+00
8 |  | Construction | A5 | -6.81E-02 | 2.53E-08 | 1.18E-03 | 2.56E-03 | 2.22E-04 | 4.91E-07 | 3.09E+00
9 | Use stage | Use | B1 | 0.00E+00 | 0.00E+00 | 0.00E+00 | 0.00E+00 | 0.00E+00 | 0.00E+00 | 0.00E+00
10 |  | Maintenance | B2 | 0.00E+00 | 0.00E+00 | 0.00E+00 | 0.00E+00 | 0.00E+00 | 0.00E+00 | 0.00E+00
11 |  | Repair | B3 | 0.00E+00 | 0.00E+00 | 0.00E+00 | 0.00E+00 | 0.00E+00 | 0.00E+00 | 0.00E+00
12 |  | Replacement | B4 | 0.00E+00 | 0.00E+00 | 0.00E+00 | 0.00E+00 | 0.00E+00 | 0.00E+00 | 0.00E+00
13 |  | Refurbishment | B5 | 0.00E+00 | 0.00E+00 | 0.00E+00 | 0.00E+00 | 0.00E+00 | 0.00E+00 | 0.00E+00
14 |  | Operational energy use | B6 | 0.00E+00 | 0.00E+00 | 0.00E+00 | 0.00E+00 | 0.00E+00 | 0.00E+00 | 0.00E+00
15 |  | Operational water use | B7 | 0.00E+00 | 0.00E+00 | 0.00E+00 | 0.00E+00 | 0.00E+00 | 0.00E+00 | 0.00E+00
16 | End of life | Deconstruction, demolition | C1 | 0.00E+00 | 0.00E+00 | 0.00E+00 | 0.00E+00 | 0.00E+00 | 0.00E+00 | 0.00E+00
17 |  | Transport | C2 | 4.51E-02 | 8.31E-09 | 1.51E-04 | 3.98E-05 | 2.63E-05 | 1.19E-07 | 6.82E-01
18 |  | Waste processing | C3 | 2.04E-02 | 1.32E-09 | 1.10E-04 | 2.53E-05 | 6.28E-06 | 2.46E-08 | 3.14E-01
19 |  | Disposal | C4 | 1.40E-02 | 3.68E-09 | 9.77E-05 | 3.21E-05 | 1.63E-05 | 1.98E-08 | 3.43E-01
20 | Potential benefits and loads beyond the system boundaries | Reuse, recovery, recycling potential | D | MND | MND | MND | MND | MND | MND | MND
21