## page-6-table-1
| 0 | 1 | 2 | 3 | 4 | 5 | 6 | 7 | 8 | 9
0 | Parameters describing environmental impacts
1 |  |  |  | GWP | ODP | AP | EP | POCP | ADPE | ADPF
2 |  |  |  | kg CO2 equiv. | kg CFC 11 equiv. | kg SO2 equiv. | kg (PO4)3- equiv. | kg C2H4 equiv. | kg Sb equiv. | MJ, net calorific value.
3 | Product stage | Raw material supply | A1 | AGG | AGG | AGG | AGG | AGG | AGG | AGG
4 |  | Transport | A2 | AGG | AGG | AGG | AGG | AGG | AGG | AGG
5 |  | Manufacturing | A3 | AGG | AGG | AGG | AGG | AGG | AGG | AGG
6 |  | Total (of product stage) | A1-3 | 7.27e+0 | 2.89e-7 | 3.81e-2 | 8.01e-3 | 9.13e-3 | 5.69e-5 | 1.64e+2
7 | Construction process stage | Transport | A4 | 1.10e-1 | 2.09e-8 | 3.76e-4 | 9.90e-5 | 7.77e-5 | 1.84e-7 | 1.71e+0
8 |  | Construction | A5 | 1.48e-1 | 6.20e-9 | 7.70e-4 | 1.62e-4 | 1.84e-4 | 1.14e-6 | 3.31e+0
9 | Use stage | Use | B1 | MND | MND | MND | MND | MND | MND | MND
10 |  | Maintenance | B2 | MND | MND | MND | MND | MND | MND | MND
11 |  | Repair | B3 | MND | MND | MND | MND | MND | MND | MND
12 |  | Replacement | B4 | MND | MND | MND | MND | MND | MND | MND
13 |  | Refurbishment | B5 | MND | MND | MND | MND | MND | MND | MND
14 |  | Operational energy use | B6 | MND | MND | MND | MND | MND | MND | MND
15 |  | Operational water use | B7 | MND | MND | MND | MND | MND | MND | MND
16 | End of life | Deconstruction, demolition | C1 | MND | MND | MND | MND | MND | MND | MND
17 |  | Transport | C2 | 1.10e-1 | 2.09e-8 | 3.76e-4 | 9.90e-5 | 7.77e-5 | 1.84e-7 | 1.71e+0
18 |  | Waste processing | C3 | 1.77e-8 | 1.15e-15 | 9.59e-11 | 2.20e-11 | 5.46e-12 | 2.14e-14 | 2.72e-7
19 |  | Disposal | C4 | 2.17e-3 | 5.72e-10 | 1.52e-5 | 5.00e-6 | 2.53e-6 | 3.08e-9 | 5.34e-2
20 | Potential benefits and loads beyond the system boundaries | Reuse, recovery, recycling potential | D | MND | MND | MND | MND | MND | MND | MND
21