## page-8-table-1
| 0 | 1 | 2 | 3 | 4 | 5 | 6 | 7 | 8 | 9
0 | Parameters describing environmental impacts
1 |  |  |  | GWP | ODP | AP | EP | POCP | ADPE | ADPF
2 |  |  |  | kg CO2 equiv. | kg CFC 11 equiv. | kg SO2 equiv. | kg (PO4)3- equiv. | kg C2H4 equiv. | kg Sb equiv. | MJ, net calorific value.
3 | Product stage | Raw material supply | A1 | 5.27e-2 | 2.28e-8 | 1.10e-3 | 5.45e-4 | 1.00e-4 | 3.03e-5 | 2.40
4 |  | Transport | A2 | 0.234 | 3.86e-8 | 2.60e-3 | 4.12e-4 | 2.30e-4 | 3.66e-7 | 3.43
5 |  | Manufacturing | A3 | 1.15 | 1.52e-7 | 3.23e-3 | 7.44e-4 | 3.7e-4 | 9.73e-7 | 20.4
6 |  | Total (of product stage) | A1-3 | 1.44 | 2.14e-7 | 6.93e-3 | 1.70e-3 | 7.00e-4 | 3.17e-5 | 26.2
7 | Construction process stage | Transport | A4 | 0.291 | 5.36e-8 | 9.75e-4 | 2.57e-4 | 1.70e-4 | 7.68e-7 | 4.40
8 |  | Construction | A5 | 0.309 | 4.50e-8 | 2.02e-3 | 6.06e-4 | 2.25e-4 | 9.92e-6 | 5.96
9 | End of life | Transport | C2 | 7.51e-2 | 1.38e-8 | 2.51e-4 | 6.63e-5 | 4.38e-5 | 1.98e-7 | 1.13
10 |  | Disposal | C4 | 0 | 0 | 0 | 0 | 0 | 0 | 0