## page-9-table-1
| 0 | 1 | 2 | 3 | 4 | 5 | 6 | 7 | 8 | 9
0 | Parameters describing environmental impacts
1 |  |  |  | GWP | ODP | AP | EP | POCP | ADPE | ADPF
2 |  |  |  | kg CO2 equiv. | kg CFC 11 equiv. | kg SO2 equiv. | kg (PO4)3- equiv. | kg C2H4 equiv. | kg Sb equiv. | MJ, net calorific value.
3 | Product stage | Raw material supply | A1 | AGG | AGG | AGG | AGG | AGG | AGG | AGG
4 |  | Transport | A2 | AGG | AGG | AGG | AGG | AGG | AGG | AGG
5 |  | Manufacturing | A3 | AGG | AGG | AGG | AGG | AGG | AGG | AGG
6 |  | Total (of product stage) | A1-3 | 1790 | 3.48E-07 | 6.94 | 0.851 | 0.711 | 0.00526 | 40500
7 | Construction process stage | Transport | A4 | 45.8 | 3.4E-11 | 0.194 | 0.024 | 0.00857 | 3.77E-06 | 617
8 |  | Construction | A5 | 81.4 | 1.74E-08 | 0.168 | 0.0188 | 0.0152 | 1.23E-04 | 856
9 | Use stage | Use | B1 | 0 | 0 | 0 | 0 | 0 | 0 | 0
10 |  | Maintenance | B2 | 0 | 0 | 0 | 0 | 0 | 0 | 0
11 |  | Repair | B3 | 0 | 0 | 0 | 0 | 0 | 0 | 0
12 |  | Replacement | B4 | 0 | 0 | 0 | 0 | 0 | 0 | 0
13 |  | Refurbishment | B5 | 0 | 0 | 0 | 0 | 0 | 0 | 0
14 |  | Operational energy use | B6 | 0 | 0 | 0 | 0 | 0 | 0 | 0
15 |  | Operational water use | B7 | 0 | 0 | 0 | 0 | 0 | 0 | 0
16 | End of life | Deconstruction, demolition | C1 | 0 | 0 | 0 | 0 | 0 | 0 | 0
17 |  | Transport | C2 | 2.90 | 2.33E-12 | 0.00274 | 5.85E-04 | 1.49E-05 | 2.59E-07 | 39.5
18 |  | Waste processing | C3 | 1660 | 5.21E-07 | 1.38 | 0.0749 | 0.0423 | 8.59E-04 | 2080
19 |  | Disposal | C4 | 1.77 | 1.79E-12 | 0.0105 | 0.00143 | 8.26E-04 | 6.36E-07 | 23.0
20 | Potential benefits and loads beyond the system boundaries | Reuse, recovery, recycling potential | D | -259 | -6.42E-10 | -0.841 | -0.0699 | -0.046 | -3.59E-05 | -3130