## page-6-table-1
| 0 | 1 | 2 | 3 | 4 | 5 | 6 | 7 | 8 | 9
0 | Parameters describing environmental impacts
1 |  |  |  | GWP | ODP | AP | EP | POCP | ADPE | ADPF
2 |  |  |  | kg CO2 equiv. | kg CFC 11 equiv. | kg SO2 equiv. | kg (PO4)3- equiv. | kg C2H4 equiv. | kg Sb equiv. | MJ, net calorific value.
3 | Product stage | Raw material supply | A1 | -3.23e+1 | 9.07e-7 | 4.72e-2 | 1.66e-2 | 6.85e-3 | 2.14e-4 | 9.75e+1
4 |  | Transport | A2 | 3.29e+0 | 6.06e-7 | 1.12e-2 | 2.92e-3 | 1.93e-3 | 8.64e-6 | 4.97e+1
5 |  | Manufacturing | A3 | 4.89e+0 | 1.74e-7 | 1.57e-2 | 3.27e-3 | 2.02e-3 | 2.71e-6 | 4.61e+1
6 |  | Total (of product stage) | A1-3 | -2.42e+1 | 1.69e-6 | 7.41e-2 | 2.28e-2 | 1.08e-2 | 2.25e-4 | 1.93e+2
7 | Construction process stage | Transport | A4 | MND | MND | MND | MND | MND | MND | MND
8 |  | Construction | A5 | MND | MND | MND | MND | MND | MND | MND
9 | Use stage | Use | B1 | MND | MND | MND | MND | MND | MND | MND
10 |  | Maintenance | B2 | MND | MND | MND | MND | MND | MND | MND
11 |  | Repair | B3 | MND | MND | MND | MND | MND | MND | MND
12 |  | Replacement | B4 | MND | MND | MND | MND | MND | MND | MND
13 |  | Refurbishment | B5 | MND | MND | MND | MND | MND | MND | MND
14 |  | Operational energy use | B6 | MND | MND | MND | MND | MND | MND | MND
15 |  | Operational water use | B7 | MND | MND | MND | MND | MND | MND | MND
16 | End of life | Deconstruction, demolition | C1 | MND | MND | MND | MND | MND | MND | MND
17 |  | Transport | C2 | MND | MND | MND | MND | MND | MND | MND
18 |  | Waste processing | C3 | MND | MND | MND | MND | MND | MND | MND
19 |  | Disposal | C4 | MND | MND | MND | MND | MND | MND | MND
20 |  |  |  | MND | MND | MND | MND | MND | MND | MND
21 | Potential benefits and loads beyond the system boundaries | Reuse, recovery, recycling potential | D