## page-6-table-1
| 0 | 1 | 2 | 3 | 4 | 5 | 6 | 7 | 8 | 9
0 | Parameters describing environmental impacts
1 |  |  |  | GWP | ODP | AP | EP | POCP | ADPE | ADPF
2 |  |  |  | kg CO2 equiv. | kg CFC 11 equiv. | kg SO2 equiv. | kg (PO4)3- equiv. | kg C2H4 equiv. | kg Sb equiv. | MJ, net calorific value.
3 | Product stage | Raw material supply | A1 | AGG | AGG | AGG | AGG | AGG | AGG | AGG
4 |  | Transport | A2 | AGG | AGG | AGG | AGG | AGG | AGG | AGG
5 |  | Manufacturing | A3 | AGG | AGG | AGG | AGG | AGG | AGG | AGG
6 |  | Total (of product stage) | A1-3 | 19.0 | 3.04E-06 | 0.107 | 0.0266 | 0.0113 | 8.95E-05 | 332
7 | Construction process stage | Transport | A4 | 7.00E-01 | 1.29E-07 | 2.32E-03 | 6.17E-04 | 4.08E-04 | 1.85E-06 | 10.6
8 |  | Construction | A5 | 8.66 | 9.36E-07 | 0.0572 | 0.0162 | 6.75E-03 | 5.26E-05 | 143
9 | Use stage | Use | B1 | MNR | MNR | MNR | MNR | MNR | MNR | MNR
10 |  | Maintenance | B2 | 0.189 | 1.30E-08 | 1.06E-03 | 3.62E-04 | 3.54E-04 | 1.12E-06 | 5.63
11 |  | Repair | B3 | MNR | MNR | MNR | MNR | MNR | MNR | MNR
12 |  | Replacement | B4 | MNR | MNR | MNR | MNR | MNR | MNR | MNR
13 |  | Refurbishment | B5 | MNR | MNR | MNR | MNR | MNR | MNR | MNR
14 |  | Operational energy use | B6 | MNR | MNR | MNR | MNR | MNR | MNR | MNR
15 |  | Operational water use | B7 | MNR | MNR | MNR | MNR | MNR | MNR | MNR
16 | End of life | Deconstruction, demolition | C1 | MNR | MNR | MNR | MNR | MNR | MNR | MNR
17 |  | Transport | C2 | 0.117 | 2.15E-08 | 3.87E-04 | 1.03E-04 | 6.81E-05 | 3.09E-07 | 1.76
18 |  | Waste processing | C3 | 4.84E-03 | 5.63E-10 | 2.39E-05 | 1.45E-05 | 1.76E-06 | 7.37E-09 | 0.0750
19 |  | Disposal | C4 | 0 | 0 | 0 | 0 | 0 | 0 | 0
20 | Potential benefits and loads beyond the system boundaries | Reuse, recovery, recycling potential | D | MND | MND | MND | MND | MND | MND | MND