## page-8-table-1
| 0 | 1 | 2 | 3 | 4 | 5 | 6 | 7 | 8 | 9
0 | Parameters describing environmental impacts
1 |  |  |  | GWP | ODP | AP | EP | POCP | ADPE | ADPF
2 |  |  |  | kg CO2 equiv. | kg CFC 11 equiv. | kg SO2 equiv. | kg (PO4)3- equiv. | kg C2H4 equiv. | kg Sb equiv. | MJ, net calorific value.
3 | Product stage | Raw material supply | A1 | 5.08e+0 | 8.71e-8 | 1.75e-2 | 4.70e-3 | 7.79e-3 | 2.38e-5 | 1.35e+2
4 |  | Transport | A2 | 3.65e-1 | 6.46e-8 | 3.42e-3 | 4.99e-4 | 3.22e-4 | 6.76e-7 | 5.41e+0
5 |  | Manufacturing | A3 | 5.12e-1 | 9.70e-8 | 6.15e-3 | 2.15e-3 | 6.13e-4 | 2.21e-6 | 1.92e+1
6 |  | Total (of product stage) | A1-3 | 5.96e+0 | 2.49e-7 | 2.70e-2 | 7.34e-3 | 8.73e-3 | 2.66e-5 | 1.59e+2
7 | Construction process stage | Transport | A4 | 1.34e+0 | 2.34e-7 | 5.87e-3 | 1.71e-3 | 1.29e-3 | 4.29e-6 | 1.99e+1
8 |  | Construction | A5 | 9.44e-1 | 1.25e-7 | 5.12e-3 | 1.78e-3 | 1.27e-3 | 5.34e-6 | 2.40e+1
9 | Use stage | Use | B1 | MND | MND | MND | MND | MND | MND | MND
10 |  | Maintenance | B2 | 1.10e+1 | 7.92e-7 | 6.09e-2 | 1.66e-2 | 4.34e-3 | 2.05e-5 | 1.89e+2
11 |  | Repair | B3 | MND | MND | MND | MND | MND | MND | MND
12 |  | Replacement | B4 | MND | MND | MND | MND | MND | MND | MND
13 |  | Refurbishment | B5 | MND | MND | MND | MND | MND | MND | MND
14 |  | Operational energy use | B6 | MND | MND | MND | MND | MND | MND | MND
15 |  | Operational water use | B7 | MND | MND | MND | MND | MND | MND | MND
16 | End of life | Deconstruction, demolition | C1 | 1.80e-2 | 1.17e-9 | 9.77e-5 | 2.24e-5 | 5.56e-6 | 2.18e-8 | 2.78e-1
17 |  | Transport | C2 | 1.13e-1 | 2.08-8 | 3.78e-4 | 9.96e-5 | 6.59e-5 | 2.97e-7 | 1.71e+0
18 |  | Waste processing | C3 | 0.00e+0 | 0.00e+0 | 0.00e+0 | 0.00e+0 | 0.00e+0 | 0.00e+0 | 0.00e+0
19 |  | Disposal | C4 | 1.73e-1 | 7.41e-9 | 5.51e-4 | 1.02e-2 | 6.02e-5 | 4.04e-8 | 6.87e-1
20 | Potential benefits and loads beyond the system boundaries | Reuse, recovery, recycling potential | D | MND | MND | MND | MND | MND | MND | MND