## page-9-table-1
| 0 | 1 | 2 | 3 | 4 | 5 | 6 | 7 | 8 | 9
0 | Parameters describing environmental impacts
1 |  |  |  | GWP | ODP | AP | EP | POCP | ADPE | ADPF
2 |  |  |  | kg CO2 equiv. | kg CFC 11 equiv. | kg SO2 equiv. | kg (PO4)3- equiv. | kg C2H4 equiv. | kg Sb equiv. | MJ, net calorific value.
3 | Product stage | Raw material supply | A1 | 6.31e+0 | 1.54e-7 | 2.30e-2 | 6.29e-3 | 9.57e-3 | 3.62e-5 | 1.70e+2
4 |  | Transport | A2 | 4.14e-1 | 7.36e-8 | 3.68e-3 | 5.52e-4 | 3.58e-4 | 7.46e-7 | 6.16e+0
5 |  | Manufacturing | A3 | 1.03e-0 | 1.20e-7 | 7.69e-3 | 2.51e-3 | 6.58e-4 | 2.39e-6 | 2.41e+1
6 |  | Total (of product stage) | A1-3 | 7.75e+0 | 3.48e-7 | 3.44e-2 | 9.35e-3 | 1.06e-2 | 3.94e-5 | 2.01e+2
7 | Construction process stage | Transport | A4 | 7.63e-1 | 1.39e-7 | 2.80e-3 | 7.56e-4 | 5.23e-4 | 2.12e-6 | 1.15e+1
8 |  | Construction | A5 | 8.82e-1 | 1.04e-7 | 4.75e-3 | 1.65e-3 | 1.18e-3 | 5.44e-6 | 2.38e+1
9 | Use stage | Use | B1 | MND | MND | MND | MND | MND | MND | MND
10 |  | Maintenance | B2 | 1.10e+1 | 7.92e-7 | 6.09e-2 | 1.66e-2 | 4.34e-3 | 2.05e-5 | 1.89e+2
11 |  | Repair | B3 | MND | MND | MND | MND | MND | MND | MND
12 |  | Replacement | B4 | MND | MND | MND | MND | MND | MND | MND
13 |  | Refurbishment | B5 | MND | MND | MND | MND | MND | MND | MND
14 |  | Operational energy use | B6 | MND | MND | MND | MND | MND | MND | MND
15 |  | Operational water use | B7 | MND | MND | MND | MND | MND | MND | MND
16 | End of life | Deconstruction, demolition | C1 | 1.80e-2 | 1.17e-9 | 9.77e-5 | 2.24e-5 | 5.56e-6 | 2.18e-8 | 2.78e-1
17 |  | Transport | C2 | 1.11e-1 | 2.05e-8 | 3.72e-4 | 9.82e-5 | 6.50e-5 | 2.93e-7 | 1.69e+0
18 |  | Waste processing | C3 | 0.00e+0 | 0.00e+0 | 0.00e+0 | 0.00e+0 | 0.00e+0 | 0.00e+0 | 0.00e+0
19 |  | Disposal | C4 | 1.70e-1 | 7.30e-9 | 5.43e-4 | 1.01e-2 | 5.93e-5 | 3.98e-8 | 6.77e-1
20 | Potential benefits and loads beyond the system boundaries | Reuse, recovery, recycling potential | D | MND | MND | MND | MND | MND | MND | MND
21