## page-8-table-1
| 0 | 1 | 2 | 3 | 4 | 5 | 6 | 7 | 8 | 9
0 | Parameters describing environmental impacts
1 |  |  |  | GWP | ODP | AP | EP | POCP | ADPE | ADPF
2 |  |  |  | kg CO2 equiv. | kg CFC 11 equiv. | kg SO2 equiv. | kg (PO4)3- equiv. | kg C2H4 equiv. | kg Sb equiv. | MJ, net calorific value.
3 | Product stage | Raw material supply | A1 | 1.49e+1 | 3.48e-7 | 8.48e-2 | 1.42e-2 | 1.65e-2 | 8.02e-5 | 2.54e+2
4 |  | Transport | A2 | 2.93e-1 | 5.28e-8 | 2.71e-3 | 4.00e-4 | 2.74e-4 | 4.15e-7 | 4.41e+0
5 |  | Manufacturing | A3 | 1.03e+0 | 1.20e-7 | 7.69e-3 | 2.51e-3 | 6.58e-4 | 2.39e-6 | 2.40e+1
6 |  | Total (of product stage) | A1-3 | 1.63e+1 | 5.21e-7 | 9.52e-2 | 1.71e-2 | 1.75e-2 | 8.31e-5 | 2.82e+2
7 | Construction process stage | Transport | A4 | 4.83e-1 | 8.88e-8 | 1.65e-3 | 4.29e-4 | 2.84e-4 | 1.27e-6 | 7.29e+0
8 |  | Construction | A5 | 1.25e-+0 | 1.03e-7 | 7.58e-3 | 1.98e-3 | 1.49e-3 | 7.47e-6 | 2.71e+1
9 | Use stage | Use | B1 | MND | MND | MND | MND | MND | MND | MND
10 |  | Maintenance | B2 | 1.10e+1 | 7.92e-7 | 6.09e-2 | 1.66e-2 | 4.34e-3 | 2.05e-5 | 1.89e+2
11 |  | Repair | B3 | MND | MND | MND | MND | MND | MND | MND
12 |  | Replacement | B4 | MND | MND | MND | MND | MND | MND | MND
13 |  | Refurbishment | B5 | MND | MND | MND | MND | MND | MND | MND
14 |  | Operational energy use | B6 | MND | MND | MND | MND | MND | MND | MND
15 |  | Operational water use | B7 | MND | MND | MND | MND | MND | MND | MND
16 | End of life | Deconstruction, demolition | C1 | 1.80e-2 | 1.17e-9 | 9.77e-5 | 2.24e-5 | 5.56e-6 | 2.18e-8 | 2.78e-1
17 |  | Transport | C2 | 1.05e-1 | 1.92e-8 | 3.50e-4 | 9.22e-5 | 6.10e-5 | 2.75e-7 | 1.58e+0
18 |  | Waste processing | C3 | 0.00e+0 | 0.00e+0 | 0.00e+0 | 0.00e+0 | 0.00e+0 | 0.00e+0 | 0.00e+0
19 |  | Disposal | C4 | 2.59e-2 | 6.81e-9 | 1.81e-4 | 5.95e-5 | 3.01e-5 | 3.67e-8 | 6.35e-1
20 | Potential benefits and loads beyond the system boundaries | Reuse, recovery, recycling potential | D | MND | MND | MND | MND | MND | MND | MND
21
22