## page-7-table-1
| 0 | 1 | 2 | 3 | 4 | 5 | 6 | 7 | 8 | 9
0 | Parameters describing environmental impacts
1 |  |  |  | GWP | ODP | AP | EP | POCP | ADPE | ADPF
2 |  |  |  | kg CO2 equiv. | kg CFC 11 equiv. | kg SO2 equiv. | kg (PO4)3- equiv. | kg C2H4 equiv. | kg Sb equiv. | MJ, net calorific value.
3 | Product stage | Raw material supply | A1 | 1.39e+1 | 2.23e-7 | 4.73e-2 | 9.15e-3 | 1.64 e-2 | 6.76e-5 | 3.16e+2
4 |  | Transport | A2 | 0.00e+0 | 0.00e+0 | 0.00e+0 | 0.00e+0 | 0.00e+0 | 0.00e+0 | 0.00e+0
5 |  | Manufacturing | A3 | 0.00e+0 | 0.00e+0 | 0.00e+0 | 0.00e+0 | 0.00e+0 | 0.00e+0 | 0.00e+0
6 |  | Total (of product stage) | A1-3 | 1.39e+1 | 2.23e-7 | 4.73e-2 | 9.15e-3 | 1.64 e-2 | 6.76e-5 | 3.16e+2
7 | Construction process stage | Transport | A4 | 7.70e+0 | 1.32e-6 | 7.03e-2 | 1.24e-2 | 8.85e-3 | 1.89e-5 | 1.13e+2
8 |  | Construction | A5 | 1.08e-+0 | 7.69e-8 | 5.88e-3 | 1.08e-3 | 1.26e-3 | 4.32e-6 | 2.15e+1
9 | Use stage | Use | B1 | MND | MND | MND | MND | MND | MND | MND
10 |  | Maintenance | B2 | 1.10e+1 | 7.92e-7 | 6.09e-2 | 1.66e-2 | 4.34e-3 | 2.05e-5 | 1.89e+2
11 |  | Repair | B3 | MND | MND | MND | MND | MND | MND | MND
12 |  | Replacement | B4 | MND | MND | MND | MND | MND | MND | MND
13 |  | Refurbishment | B5 | MND | MND | MND | MND | MND | MND | MND
14 |  | Operational energy use | B6 | MND | MND | MND | MND | MND | MND | MND
15 |  | Operational water use | B7 | MND | MND | MND | MND | MND | MND | MND
16 | End of life | Deconstruction, demolition | C1 | 0.00e+0 | 0.00e+0 | 0.00e+0 | 0.00e+0 | 0.00e+0 | 0.00e+0 | 0.00e+0
17 |  | Transport | C2 | 3.23e-1 | 5.94e-8 | 1.08e-3 | 2.85e-4 | 1.88e-4 | 8.50e-7 | 4.87e+0
18 |  | Waste processing | C3 | 0.00e+0 | 0.00e+0 | 0.00e+0 | 0.00e+0 | 0.00e+0 | 0.00e+0 | 0.00e+0
19 |  | Disposal | C4 | 4.94e-1 | 2.12e-8 | 1.57e-3 | 2.92e-2 | 1.72e-4 | 1.16e-7 | 1.97e+0
20
21 | Potential benefits and loads beyond the system boundaries | Reuse, recovery, recycling potential | D | MND | MND | MND | MND | MND | MND | MND
22