## page-10-table-1
| 0 | 1 | 2 | 3 | 4 | 5 | 6 | 7 | 8 | 9
0 | Parameters describing environmental impacts
1 |  |  |  | GWP- total | GWP- fossil | GWP- biogenic | GWP- luluc | ODP | AP | EP- freshwater
2 |  |  |  | kg CO2 eq | kg CO2 eq | kg CO2 eq | kg CO2 eq | kg CFC11 eq | mol H+ eq | kg (PO4)3- eq
3 | Product stage | Raw material supply | A1 | AGG | AGG | AGG | AGG | AGG | AGG | AGG
4 |  | Transport | A2 | AGG | AGG | AGG | AGG | AGG | AGG | AGG
5 |  | Manufacturing | A3 | AGG | AGG | AGG | AGG | AGG | AGG | AGG
6 |  | Total (of product stage) | A1-3 | 2.54E+03 | 2.54E+03 | -3.12 | 0.335 | 1.72E-12 | 2.92 | 8.23E-04
7 | Construction process stage | Transport | A4 | 66.8 | 66.3 | 0.143 | 0.374 | 6.16E-13 | 0.187 | 2.00E-04
8 |  | Construction | A5 | 319 | 319 | -0.330 | 0.071 | 3.65E-13 | 0.372 | 1.25E-04
9 | Use stage | Use | B1 | 0 | 0 | 0 | 0 | 0 | 0 | 0
10 |  | Maintenance | B2 | 0 | 0 | 0 | 0 | 0 | 0 | 0
11 |  | Repair | B3 | 0 | 0 | 0 | 0 | 0 | 0 | 0
12 |  | Replacement | B4 | 0 | 0 | 0 | 0 | 0 | 0 | 0
13 |  | Refurbishment | B5 | 0 | 0 | 0 | 0 | 0 | 0 | 0
14 |  | Operational energy use | B6 | 0 | 0 | 0 | 0 | 0 | 0 | 0
15 |  | Operational water use | B7 | 0 | 0 | 0 | 0 | 0 | 0 | 0
16 | End of life | Deconstruction, demolition | C1 | 2.15 | 2.15 | 0.003 | 4.93E-05 | 2.48E-16 | 0.003 | 4.10E-07
17 |  | Transport | C2 | 0.190 | 0.188 | -2.40E-04 | 0.002 | 2.41E-17 | 1.87E-04 | 5.59E-07
18 |  | Waste processing | C3 | 0 | 0 | 0 | 0 | 0 | 0 | 0
19 |  | Disposal | C4 | 0.736 | 0.756 | -0.022 | 2.22E-03 | 2.94E-15 | 0.005 | 1.27E-06
20 | Potential benefits and loads beyond the system boundaries | Reuse, recovery, recycling potential | D | -1.68E+03 | -1.68E+03 | 2.96 | 0.265 | 8.06E-12 | -4.70 | -1.87E-04
21
22