## page-6-table-1
| 0 | 1 | 2 | 3 | 4 | 5 | 6 | 7 | 8 | 9
0 | Parameters describing environmental impacts
1 |  |  |  | GWP | ODP | AP | EP | POCP | ADPE | ADPF
2 |  |  |  | kg CO2 equiv. | kg CFC 11 equiv. | kg SO2 equiv. | kg (PO4)3- equiv. | kg C2H4 equiv. | kg Sb equiv. | MJ, net calorific value.
3 | Product stage | Raw material supply | A1 | 0.152 | 1.95E-08 | 0.00166 | 0.000293 | 0.000115 | 0.00118 | 2.38
4 |  | Transport | A2 | 0.00449 | 7.94E-10 | 2.52E-05 | 4.98E-06 | 7.65E-07 | 3.18E-05 | 0.0676
5 |  | Manufacturing | A3 | 0.00403 | 3.55E-10 | 1.40E-05 | 3.58E-06 | 6.70E-07 | 2.96E-05 | 0.0466
6 |  | Total (of product stage) | A1-3 | ౼ | ౼ | ౼ | ౼ | ౼ | ౼ | ౼
7 | Construction process stage | Transport | A4 | 0.0073 | 1.34E-09 | 3.42E-05 | 6.69E-06 | 1.24E-06 | 5.31E-05 | 0.113
8 |  | Construction | A5 | 0.00713 | 2.36E-10 | 2.58E-05 | 5.65E-06 | 9.30E-05 | 2.09E-06 | 0.15
9 | Use stage | Use | B1 | MND | MND | MND | MND | MND | MND | MND
10 |  | Maintenance | B2 | MND | MND | MND | MND | MND | MND | MND
11 |  | Repair | B3 | MND | MND | MND | MND | MND | MND | MND
12 |  | Replacement | B4 | MND | MND | MND | MND | MND | MND | MND
13 |  | Refurbishment | B5 | MND | MND | MND | MND | MND | MND | MND
14 |  | Operational energy use | B6 | MND | MND | MND | MND | MND | MND | MND
15 |  | Operational water use | B7 | MND | MND | MND | MND | MND | MND | MND
16 | End of life | Deconstruction, demolition | C1 | MND | MND | MND | MND | MND | MND | MND
17 |  | Transport | C2 | 0.000571 | 1.05E-10 | 2.62E-06 | 5.12E-07 | 9.66E-08 | 4.17E-06 | 0.00882
18 |  | Waste processing | C3 | MND | MND | MND | MND | MND | MND | MND
19 |  | Disposal | C4 | 0.00662 | 2.19E-10 | 5.52E-06 | 1.29E-06 | 1.30E-06 | 8.51E-06 | 0.0205
20 | Potential benefits and loads beyond the system boundaries | Reuse, recovery, recycling potential | D | MND | MND | MND | MND | MND | MND | MND