## page-6-table-1
| 0 | 1 | 2 | 3 | 4 | 5 | 6 | 7 | 8 | 9
0 | Parameters describing environmental impacts
1 |  |  |  | GWP | ODP | AP | EP | POCP | ADPE | ADPF
2 |  |  |  | kg CO2 equiv. | kg CFC 11 equiv. | kg SO2 equiv. | kg (PO4)3- equiv. | kg C2H4 equiv. | kg Sb equiv. | MJ, net calorific value.
3 | Product stage | Raw material supply | A1 | AGG | AGG | AGG | AGG | AGG | AGG | AGG
4 |  | Transport | A2 | AGG | AGG | AGG | AGG | AGG | AGG | AGG
5 |  | Manufacturing | A3 | AGG | AGG | AGG | AGG | AGG | AGG | AGG
6 |  | Total (of product stage) | A1-3 | 4.02E+00 | 2.16E-06 | 3.17E-02 | 2.95E-03 | 1.63E-03 | 2.68E-06 | 1.74E+02
7 | Construction process stage | Transport | A4 | 4.47E+00 | 8.60E-07 | 2.30E-02 | 2.15E-03 | 9.56E-04 | 1.64E-08 | 6.66E+01
8 |  | Construction | A5 | 2.38E-01 | 1.74E-08 | 6.82E-04 | 1.31E-04 | 7.11E-05 | 9.13E-07 | 1.26E+00
9 | Use stage | Use | B1 | MNR | MNR | MNR | MNR | MNR | MNR | MNR
10 |  | Maintenance | B2 | MNR | MNR | MNR | MNR | MNR | MNR | MNR
11 |  | Repair | B3 | MNR | MNR | MNR | MNR | MNR | MNR | MNR
12 |  | Replacement | B4 | MNR | MNR | MNR | MNR | MNR | MNR | MNR
13 |  | Refurbishment | B5 | MNR | MNR | MNR | MNR | MNR | MNR | MNR
14 |  | Operational energy use | B6 | MNR | MNR | MNR | MNR | MNR | MNR | MNR
15 |  | Operational water use | B7 | MNR | MNR | MNR | MNR | MNR | MNR | MNR
16 | End of life | Deconstruction, demolition | C1 | MNR | MNR | MNR | MNR | MNR | MNR | MNR
17 |  | Transport | C2 | 1.05E-01 | 2.04E-08 | 1.81E-04 | 2.06E-05 | 1.21E-05 | 4.06E-10 | 1.58E+00
18 |  | Waste processing | C3 | 1.32E-02 | 2.48E-09 | 9.98E-05 | 2.16E-05 | 2.46E-06 | 4.15E-10 | 1.93E-01
19 |  | Disposal | C4 | -3.34E+00 | -1.92E-06 | -2.74E-02 | -2.46E-03 | -1.34E-03 | -2.18E-06 | -1.52E+02
20 | Potential benefits and loads beyond the system boundaries | Reuse, recovery, recycling potential | D | MND | MND | MND | MND | MND | MND | MND
21