## page-8-table-1
| 0 | 1 | 2 | 3 | 4 | 5 | 6 | 7 | 8 | 9
0 | Parameters describing environmental impacts
1 |  |  |  | GWP | ODP | AP | EP | POCP | ADPE | ADPF
2 |  |  |  | kg CO2 equiv. | kg CFC 11 equiv. | kg SO2 equiv. | kg (PO4)3- equiv. | kg C2H4 equiv. | kg Sb equiv. | MJ, net calorific value.
3 | Product stage | Raw material supply | A1 | AGG | AGG | AGG | AGG | AGG | AGG | AGG
4 |  | Transport | A2 | AGG | AGG | AGG | AGG | AGG | AGG | AGG
5 |  | Manufacturing | A3 | AGG | AGG | AGG | AGG | AGG | AGG | AGG
6 |  | Total (of product stage) | A1-3 | 3.26E+00 | 1.42E-06 | 2.31E-02 | 5.58E-03 | 1.15E-03 | 8.64E-06 | 1.17E+02
7 | Construction process stage | Transport | A4 | 3.91E+00 | 7.62E-07 | 1.46E-02 | 2.98E-03 | 7.26E-04 | 7.29E-06 | 6.26E+01
8 |  | Construction | A5 | 5.94E-01 | 4.70E-08 | 3.12E-03 | 2.77E-03 | 1.89E-04 | 9.44E-06 | 6.20E+00
9 | Use stage | Use | B1 | 0.00E+00 | 0.00E+00 | 0.00E+00 | 0.00E+00 | 0.00E+00 | 0.00E+00 | 0.00E+00
10 |  | Maintenance | B2 | 0.00E+00 | 0.00E+00 | 0.00E+00 | 0.00E+00 | 0.00E+00 | 0.00E+00 | 0.00E+00
11 |  | Repair | B3 | 0.00E+00 | 0.00E+00 | 0.00E+00 | 0.00E+00 | 0.00E+00 | 0.00E+00 | 0.00E+00
12 |  | Replacement | B4 | 0.00E+00 | 0.00E+00 | 0.00E+00 | 0.00E+00 | 0.00E+00 | 0.00E+00 | 0.00E+00
13 |  | Refurbishment | B5 | 0.00E+00 | 0.00E+00 | 0.00E+00 | 0.00E+00 | 0.00E+00 | 0.00E+00 | 0.00E+00
14 |  | Operational energy use | B6 | 0.00E+00 | 0.00E+00 | 0.00E+00 | 0.00E+00 | 0.00E+00 | 0.00E+00 | 0.00E+00
15 |  | Operational water use | B7 | 0.00E+00 | 0.00E+00 | 0.00E+00 | 0.00E+00 | 0.00E+00 | 0.00E+00 | 0.00E+00
16 | End of life | Deconstruction, demolition | C1 | 9.58E-02 | 1.25E-08 | 7.62E-04 | 1.79E-04 | 2.74E-05 | 6.22E-08 | 1.08E+00
17 |  | Transport | C2 | 1.25E+00 | 2.30E-07 | 4.01E-03 | 9.37E-04 | 2.04E-04 | 3.74E-06 | 1.89E+01
18 |  | Waste processing | C3 | 2.16E-02 | 2.82E-09 | 1.71E-04 | 4.02E-05 | 6.17E-06 | 1.40E-08 | 2.43E-01
19 |  | Disposal | C4 | 1.35E-02 | 5.42E-09 | 1.00E-04 | 2.21E-05 | 3.80E-06 | 1.47E-08 | 4.43E-01
20 | Potential benefits and loads beyond the system boundaries | Reuse, recovery, recycling potential | D | -2.76E+00 | -1.26E-06 | -1.99E-02 | -4.71E-03 | -9.46E-04 | -7.22E-06 | -1.02E+02
21