## page-7-table-1
| 0 | 1 | 2 | 3 | 4 | 5 | 6 | 7 | 8 | 9
0 | Parameters describing environmental impacts
1 |  |  |  | GWP | ODP | AP | EP | POCP | ADPE | ADPF
2 |  |  |  | kg CO2 equiv. | kg CFC 11 equiv. | kg SO2 equiv. | kg (PO4)3- equiv. | kg C2H4 equiv. | kg Sb equiv. | MJ, net calorific value.
3 | Product stage | Raw material supply | A1 | AGG | AGG | AGG | AGG | AGG | AGG | AGG
4 |  | Transport | A2 | AGG | AGG | AGG | AGG | AGG | AGG | AGG
5 |  | Manufacturing | A3 | AGG | AGG | AGG | AGG | AGG | AGG | AGG
6 |  | Total (of product stage) | A1-3 | 2.38E+00 | 9.71E-07 | 1.65E-02 | 4.07E-03 | 8.12E-04 | 6.85E-06 | 8.05E+01
7 | Construction process stage | Transport | A4 | 3.01E+00 | 5.86E-07 | 1.12E-02 | 2.29E-03 | 5.58E-04 | 5.61E-06 | 4.81E+01
8 |  | Construction | A5 | 2.86E+00 | 1.86E-07 | 1.45E-02 | 6.78E-03 | 9.66E-04 | 6.07E-05 | 3.00E+01
9 | Use stage | Use | B1 | 0.00E+00 | 0.00E+00 | 0.00E+00 | 0.00E+00 | 0.00E+00 | 0.00E+00 | 0.00E+00
10 |  | Maintenance | B2 | 0.00E+00 | 0.00E+00 | 0.00E+00 | 0.00E+00 | 0.00E+00 | 0.00E+00 | 0.00E+00
11 |  | Repair | B3 | 0.00E+00 | 0.00E+00 | 0.00E+00 | 0.00E+00 | 0.00E+00 | 0.00E+00 | 0.00E+00
12 |  | Replacement | B4 | 0.00E+00 | 0.00E+00 | 0.00E+00 | 0.00E+00 | 0.00E+00 | 0.00E+00 | 0.00E+00
13 |  | Refurbishment | B5 | 0.00E+00 | 0.00E+00 | 0.00E+00 | 0.00E+00 | 0.00E+00 | 0.00E+00 | 0.00E+00
14 |  | Operational energy use | B6 | 0.00E+00 | 0.00E+00 | 0.00E+00 | 0.00E+00 | 0.00E+00 | 0.00E+00 | 0.00E+00
15 |  | Operational water use | B7 | 0.00E+00 | 0.00E+00 | 0.00E+00 | 0.00E+00 | 0.00E+00 | 0.00E+00 | 0.00E+00
16 | End of life | Deconstruction. demolition | C1 | 0.00E+00 | 0.00E+00 | 0.00E+00 | 0.00E+00 | 0.00E+00 | 0.00E+00 | 0.00E+00
17 |  | Transport | C2 | 9.75E-01 | 1.80E-07 | 3.14E-03 | 7.32E-04 | 1.59E-04 | 2.92E-06 | 1.48E+01
18 |  | Waste processing | C3 | 2.16E-02 | 2.82E-09 | 1.71E-04 | 4.02E-05 | 6.17E-06 | 1.40E-08 | 2.43E-01
19 |  | Disposal | C4 | 1.04E-02 | 4.17E-09 | 7.73E-05 | 1.70E-05 | 2.93E-06 | 1.13E-08 | 3.41E-01
20 | Potential benefits and loads beyond the system boundaries | Reuse. recovery. recycling potential | D | -2.03E+00 | -8.62E-07 | -1.43E-02 | -3.46E-03 | -6.71E-04 | -5.79E-06 | -7.03E+01
21