## page-6-table-1
| 0 | 1 | 2 | 3 | 4 | 5 | 6 | 7 | 8 | 9
0 | Parameters describing environmental impacts
1 |  |  |  | GWP | ODP | AP | EP | POCP | ADPE | ADPF
2 |  |  |  | kg CO2 equiv. | kg CFC 11 equiv. | kg SO2 equiv. | kg (PO4)3- equiv. | kg C2H4 equiv. | kg Sb equiv. | MJ, net calorific value.
3 | Product stage | Raw material supply | A1 | -3.61e+1 | 3.18e-6 | 2.98e-1 | 9.88e-2 | 4.77e-2 | 5.27e-4 | 7.66e+2
4 |  | Transport | A2 | 1.59+1 | 2.92e-6 | 5.39e-2 | 1.41e-2 | 9.30e-3 | 4.17e-5 | 2.40e+2
5 |  | Manufacturing | A3 | 3.65e+0 | 3.58e-6 | 1.20e-2 | 5.06e-2 | 1.78e-2 | 2.21e-5 | 3.44e+2
6 |  | Total (of product stage) | A1-3 | -1.65e+1 | 9.68e-6 | 4.72e-1 | 1.63e-1 | 7.48e-2 | 7.89e-4 | 1.35e+3
7 | Construction process stage | Transport | A4 | MND | MND | MND | MND | MND | MND | MND
8 |  | Construction | A5 | MND | MND | MND | MND | MND | MND | MND
9 | Use stage | Use | B1 | MND | MND | MND | MND | MND | MND | MND
10 |  | Maintenance | B2 | MND | MND | MND | MND | MND | MND | MND
11 |  | Repair | B3 | MND | MND | MND | MND | MND | MND | MND
12 |  | Replacement | B4 | MND | MND | MND | MND | MND | MND | MND
13 |  | Refurbishment | B5 | MND | MND | MND | MND | MND | MND | MND
14 |  | Operational energy use | B6 | MND | MND | MND | MND | MND | MND | MND
15 |  | Operational water use | B7 | MND | MND | MND | MND | MND | MND | MND
16 | End of life | Deconstruction, demolition | C1 | MND | MND | MND | MND | MND | MND | MND
17 |  | Transport | C2 | MND | MND | MND | MND | MND | MND | MND
18 |  | Waste processing | C3 | MND | MND | MND | MND | MND | MND | MND
19 |  | Disposal | C4 | MND | MND | MND | MND | MND | MND | MND
20 |  |  |  | MND | MND | MND | MND | MND | MND | MND
21 | Potential benefits and loads beyond the system boundaries | Reuse, recovery, recycling potential | D