## page-14-table-3
| 0 | 1 | 2 | 3 | 4 | 5 | 6 | 7 | 8 | 9 | 10 | 11 | 12 | 13 | 14 | 15
0 | Module C3
1 | Indicator | Unit | 25 mm | 40 mm | 50 mm | 60 mm | 70 mm | 75 mm | 80 mm | 90 mm | 100 mm | 110 mm | 120 mm | 130 mm | 140 mm | 150 mm
2 | GWP | kg CO2 eq. | 0.42 | 0.66 | 0.84 | 1.00 | 1.17 | 1.26 | 1.33 | 1.50 | 1.67 | 1.84 | 2.01 | 2.16 | 2.34 | 2.51
3 | ODP | kg CFC 11 eq. | 0.42 | 0.67 | 0.84 | 1.00 | 1.18 | 1.26 | 1.33 | 1.50 | 1.68 | 1.84 | 2.01 | 2.18 | 2.34 | 2.51
4 | AP | kg SO2 eq. | 0.42 | 0.67 | 0.83 | 1.00 | 1.17 | 1.26 | 1.33 | 1.50 | 1.67 | 1.83 | 2.00 | 2.17 | 2.33 | 2.49
5 | EP | kg (PO4)3– eq. | 0.42 | 0.66 | 0.83 | 1.00 | 1.17 | 1.25 | 1.33 | 1.50 | 1.66 | 1.83 | 2.00 | 2.16 | 2.33 | 2.50
6 | POCP | kg C2H4 eq. | 0.42 | 0.67 | 0.83 | 1.00 | 1.17 | 1.26 | 1.33 | 1.50 | 1.67 | 1.84 | 2.01 | 2.17 | 2.34 | 2.50
7 | ADPE | kg Sb eq. | 0.42 | 0.66 | 0.83 | 1.00 | 1.17 | 1.26 | 1.33 | 1.50 | 1.66 | 1.84 | 2.01 | 2.16 | 2.33 | 2.50
8 | ADPF | MJ eq. | 0.42 | 0.66 | 0.83 | 1.00 | 1.17 | 1.25 | 1.33 | 1.50 | 1.66 | 1.83 | 2.00 | 2.16 | 2.33 | 2.50
9 | PERE | MJ | 0.42 | 0.66 | 0.83 | 1.00 | 1.17 | 1.25 | 1.33 | 1.49 | 1.66 | 1.83 | 2.00 | 2.16 | 2.33 | 2.49
10 | PERM | MJ | 0.42 | 0.67 | 0.83 | 1.00 | 1.17 | 1.26 | 1.33 | 1.50 | 1.67 | 1.84 | 2.01 | 2.16 | 2.33 | 2.50
11 | PERT | MJ | 0.42 | 0.66 | 0.83 | 1.00 | 1.17 | 1.25 | 1.33 | 1.49 | 1.66 | 1.83 | 2.00 | 2.16 | 2.33 | 2.49